## Inputs
| pipeNominalOD |  | 0.24765 | m
| pipeNominalWT |  | 0.034925 | m
| pipeMinimumWT |  | 0.034925 | m
| pipeNominalID |  | 0.1778
| pipeExternalPressure |  | 0
| pipeInternalPressure |  | 0
| pipeTensionEffective |  | 6674724 | N
| pipeMoment |  | 0
| pipeYieldStrength |  | 551579600 | Pa
| pipeMinimumID |  | 0.1778 | m
| pipeA |  | 0.02334 | m^2
| pipeAi |  | 0.024829 | m^2
| pipeAo |  | 0.048169 | m^2
| pipeI |  | 0.00013558 | m^4
pipeTensionTrue | pipeTensionEffective + (pipeInternalPressure*pipeAi) - (pipeExternalPressure*pipeAo)
| pipeTensionTrue |  | 6674724
0
0
| T/A |  | 285975279.095
| M/2I |  | 0
|  |  | 285975279.095 |  | Considering Addition
|  |  | 285975279.095 |  | Considering Subtraction
0.70711
1.6356e+17
|  |  | 285975279.095 | Pa |  | L.H.S of Equation(5)
|  |  | 41.4772 | Ksi |  | L.H.S of Equation(5)
Cf |  | 1.5 |  | Considering Survival load category
367719733.3333
|  |  | 551579600 |  | R.H.S of Equation(5)
|  |  | 79.9999 | Ksi

## Limits
|  | Solve For? | Internal Pressure |  |  |  | Tension
Tensile Yield Strength
Units
Geometry
pipeNominalOD |  | m | 0.24765 | 0.24765
pipeNominalWT |  | m | 0.034925 | 0.034925
pipeMinimumWT |  | m | 0.034925 | 0.034925
pipeNominalID |  |  | 0.1778 | 0.1778
Material Properties
Yield Strength |  | ksi | 80
|  | Pa | 551580583.4542
pipeA |  | m^2 | 0.02334
pipeAi | Ai | m^2 | 0.024829
pipeAo | Ao | m^2 | 0.048169
pipeI | I | m^4 | 0.00013558
Loading
pipeExternalPressure | Po |  | 0 |  |  |  | 0
pipeInternalPressure | Pi | ksi | 0 |  |  |  | 0
pipeTensionEffective |  | N | 0 |  |  |  | 12870913.9196
pipeMoment |  | Nm | 0 | 100000 | 465000 |  | 0 | 0
PipeTrueTension |  |  | pipeTensionEffective + (pipeInternalPressure*pipeAi) - (pipeExternalPressure*pipeAo) |  |  |  | T
T |  |  | Pi*Ai
| ^ | +
Cf |  |  | 1.5 | 1.2 | 1 |  | 1.5 | 1.2
-(PoDo+PiDi)/(Do+Di)
0
(Pi-Po)Do/(2t) - Pi
0
[7 empty] | T/A+(M/2I)(Do-t) | 1/A
[7 empty] | (M/2I)(Do-t) | 0 | 78448621.9767 | 364786092.1918
0
{[Pi(Do/2t)-Pi]-[T/A+(M/2I)(Do-t)]}^2
T/A+(M/2I)(Do-t) ]^2
(T/A)^2 + (M/2I)(Do-t) ]^2 + 2*(M/2I)(Do-t) ]*(T/A)
(T/A)^2 + (M/2I)(Do-t) ]^2 + 2*(M/2I)(Do-t) ]*(T/A)
[7 empty] | 1/A | 42.8445
[7 empty] | 2*(1/A) | 85.689
[7 empty] | (1/A)^2 | 1835.652
(SIGMApr-SIGMApo)^2+(T/A)^2 + (M/2I)(Do-t) ]^2 + 2*(M/2I)(Do-t) ]*(T/A) + (T/A)^2 + (M/2I)(Do-t) ]^2 + 2*(M/2I)(Do-t) ]*(T/A)
(SIGMApr-SIGMApo)^2 + 2*(T/A)^2 + 2*(M/2I)(Do-t) ]^2 + 4*(M/2I)(Do-t) ]*(T/A)
[7 empty] | 2*(M/2I)(Do-t) ]^2 | 0
[7 empty] | (SIGMApr-SIGMApo)^2 + 2*(M/2I)(Do-t) ]^2 | 0
0
LHS
Ca |  |  | 0.666 | 0.8 | 1
|  | pa | 53.28 | 64 | 80
|  | Ksi | 79.92 | 76.8 | 53.28 | RHS
|  | pa | 551029002.8708 | 529517360.1161 | 367352668.5805
Square on both sides
|  |  |  | = |  |  | =
T^2
(SIGMApr-SIGMApo)^2 + 2*(T/A)^2 + 2*(M/2I)(Do-t) ]^2 + 4*(M/2I)(Do-t) ]*(T/A) = 2*{Cf*SigmaA}^2
2*(T/A)^2 + 4*(M/2I)(Do-t) ]*(T/A) = 2*{Cf*SigmaA}^2 - 2*(M/2I)(Do-t) ]^2 - (SIGMApr-SIGMApo)^2
[7 empty] | 2*{Cf*SigmaA}^2 - 2*(M/2I)(Do-t) ]^2 - (SIGMApr-SIGMApo)^2 | 2.699e+17
2* (T/A)^2 = 2*{Cf*SigmaA}^2 - 2*(M/2I)(Do-t) ]^2 - (SIGMApr-SIGMApo)^2
[7 empty] | (T/A)^2 + 2*(M/2I)(Do-t) ]*(T/A) = [2*{Cf*SigmaA}^2 - 2*(M/2I)(Do-t) ]^2 - (SIGMApr-SIGMApo)^2 ] / 2 | 1.3495e+17
[7 empty] | a = (1/A)^2 | 1835.652
[7 empty] | b= 2*(M/2I)(Do-t) ]*(1/A) | 0 | 13444371071.7677 | 62516325483.7199
[7 empty] | c= RHS | -1.3495e+17
-3.0409e+17
[7 empty] | x1_1 | 12870913.9196 | N | 12870.9139 | kN
[7 empty] | x1_2 | -12870913.9196 | N | -12870.9139 | kN
[7 empty] | x2_1 | 9719717.937 | 4317023.1047
[7 empty] | x2_2 | 6.5058e-06

## ResultsTable
| Blue Colour | Input Values
Calculating values Through Python
|  | 0 | 100000 | 160000 | 240000 | 300000 | 360000 | 420000 | 465000
Spread sheet | Bend Moment (Kips-ft) | 0 | 100 | 160 | 240 | 300 | 360 | 420 | 465
| Effective Tension (kips) | 12870.9139 | 9719.7179 | 8282.5909 | 6796.5437 | 5935.9409 | 5241.1485 | 4674.9368 | 4317.0231
Python | 0 | -100 | -160 | -240 | -300 | -360 | -420 | -465 | -465 | -420 | -360 | -300 | -240 | -160 | -100 | 0 | 100 | 160 | 240 | 300 | 360 | 420 | 465 | 465 | 420 | 360 | 300 | 240 | 160 | 100 | 0
| 12870.9139 | 9593.8587 | 7975.8149 | 6164.1954 | 5019.5886 | 4021.6598 | 3141.9396 | 2545.4507 | -2545.4507 | -3141.9396 | -4021.6598 | -5019.5886 | -6164.1954 | -7975.8149 | -9593.8587 | -12870.9139 | -9593.8587 | -7975.8149 | -6164.1954 | -5019.5886 | -4021.6598 | -3141.9396 | -2545.4507 | 2545.4507 | 3141.9396 | 4021.6598 | 5019.5886 | 6164.1954 | 7975.8149 | 9593.8587 | 12870.9139
| 12870.9139 | 9719.7179 | 8282.5909 | 6796.5437 | 5935.9409 | 5241.1485 | 4674.9368 | 4317.0231 | -4317.0231 | -4674.9368 | -5241.1485 | -5935.9409 | -6796.5437 | -8282.5909 | -9719.7179 | -12870.9139 | -9719.7179 | -8282.5909 | -6796.5437 | -5935.9409 | -5241.1485 | -4674.9368 | -4317.0231 | 4317.0231 | 4674.9368 | 5241.1485 | 5935.9409 | 6796.5437 | 8282.5909 | 9719.7179 | 12870.9139
Difference b/w Python & Spread Sheet |  | 5.6389e-11 | 125.8592 | 306.776 | 632.3482 | 916.3522 | 1219.4887 | 1532.9972 | 1771.5724