## General
baseMVA
10

## Bus
BUS_I | TYPE | PD | QD | GS | BS | BUS_AREA | VM | VA | BASE_KV | ZONE | VMAX | VMIN
1 | 3 | 0 | 0 | 0 | 0 | 1 | 1 | 0 | 23 | 1 | 1 | 1
2 | 1 | 1.84 | 0.46 | 0 | 0 | 1 | 1 | 0 | 23 | 1 | 1.1 | 0.9
3 | 1 | 0.98 | 0.34 | 0 | 0 | 1 | 1 | 0 | 23 | 1 | 1.1 | 0.9
4 | 1 | 1.79 | 0.446 | 0 | 0 | 1 | 1 | 0 | 23 | 1 | 1.1 | 0.9
5 | 1 | 1.598 | 1.84 | 0 | 0 | 1 | 1 | 0 | 23 | 1 | 1.1 | 0.9
6 | 1 | 1.61 | 0.6 | 0 | 0 | 1 | 1 | 0 | 23 | 1 | 1.1 | 0.9
7 | 1 | 0.78 | 0.11 | 0 | 0 | 1 | 1 | 0 | 23 | 1 | 1.1 | 0.9
8 | 1 | 1.15 | 0.06 | 0 | 0 | 1 | 1 | 0 | 23 | 1 | 1.1 | 0.9
9 | 1 | 0.98 | 0.13 | 0 | 0 | 1 | 1 | 0 | 23 | 1 | 1.1 | 0.9
10 | 1 | 1.64 | 0.2 | 0 | 0 | 1 | 1 | 0 | 23 | 1 | 1.1 | 0.9

## Generator
GEN_BUS | PG | QG | QMAX | QMIN | VG | MBASE | GEN_STATUS | PMAX | PMIN | PC1 | PC2 | QC1MIN | QC1MAX | QC2MIN | QC2MAX | RAMP_AGC | RAMP_10 | RAMP_30 | RAMP_Q | APF
1 | 0 | 0 | 10 | -10 | 1 | 100 | 1 | 10 | 0 | 0 | 0 | 0 | 0 | 0 | 0 | 0 | 0 | 0 | 0 | 0

## Branch
F_BUS | T_BUS | BR_R | BR_X | BR_B | RATE_A | RATE_B | RATE_C | TAP | SHIFT | BR_STATUS | ANGMIN | ANGMAX
1 | 2 | 0.0023308 | 0.0078015 | 0 | 0 | 0 | 0 | 0 | 0 | 1 | -360 | 360
2 | 3 | 0.00026465 | 0.011439 | 0 | 0 | 0 | 0 | 0 | 0 | 1 | -360 | 360
3 | 4 | 0.014108 | 0.022779 | 0 | 0 | 0 | 0 | 0 | 0 | 1 | -360 | 360
4 | 5 | 0.013202 | 0.011501 | 0 | 0 | 0 | 0 | 0 | 0 | 1 | -360 | 360
5 | 6 | 0.037488 | 0.032658 | 0 | 0 | 0 | 0 | 0 | 0 | 1 | -360 | 360
6 | 7 | 0.017113 | 0.014907 | 0 | 0 | 0 | 0 | 0 | 0 | 1 | -360 | 360
7 | 8 | 0.038851 | 0.022004 | 0 | 0 | 0 | 0 | 0 | 0 | 1 | -360 | 360
8 | 9 | 0.090648 | 0.051342 | 0 | 0 | 0 | 0 | 0 | 0 | 1 | -360 | 360
9 | 10 | 0.10101 | 0.05721 | 0 | 0 | 0 | 0 | 0 | 0 | 1 | -360 | 360