## General
baseMVA
100

## Bus
BUS_I | TYPE | PD | QD | GS | BS | BUS_AREA | VM | VA | BASE_KV | ZONE | VMAX | VMIN
1 | 2 | 0 | 0 | 0 | 0 | 1 | 1.03 | 27.0702 | 20 | 1 | 1.1 | 0.9
2 | 2 | 0 | 0 | 0 | 0 | 1 | 1.01 | 17.3059 | 20 | 1 | 1.1 | 0.9
3 | 3 | 0 | 0 | 0 | 0 | 1 | 1.03 | 0 | 20 | 1 | 1.1 | 0.9
4 | 2 | 0 | 0 | 0 | 0 | 1 | 1.01 | -10.1919 | 20 | 1 | 1.1 | 0.9
5 | 1 | 0 | 0 | 0 | 0 | 1 | 1.0065 | 20.6083 | 230 | 1 | 1.1 | 0.9
6 | 1 | 0 | 0 | 0 | 0 | 1 | 0.97813 | 10.5238 | 230 | 1 | 1.1 | 0.9
7 | 1 | 967 | 100 | 0 | 200 | 1 | 0.96102 | 2.1147 | 230 | 1 | 1.1 | 0.9
8 | 1 | 0 | 0 | 0 | 0 | 1 | 0.94862 | -11.7551 | 230 | 1 | 1.1 | 0.9
9 | 1 | 1767 | 100 | 0 | 350 | 1 | 0.97137 | -25.3523 | 230 | 1 | 1.1 | 0.9
10 | 1 | 0 | 0 | 0 | 0 | 1 | 0.98347 | -16.9371 | 230 | 1 | 1.1 | 0.9
11 | 1 | 0 | 0 | 0 | 0 | 1 | 1.0083 | -6.627 | 230 | 1 | 1.1 | 0.9

## Generator
GEN_BUS | PG | QG | QMAX | QMIN | VG | MBASE | GEN_STATUS | PMAX | PMIN | PC1 | PC2 | QC1MIN | QC1MAX | QC2MIN | QC2MAX | RAMP_AGC | RAMP_10 | RAMP_30 | RAMP_Q | APF
1 | 700 | 185.0046 | 999 | -999 | 1.03 | 900 | 1 | 999 | 0 | 0 | 0 | 0 | 0 | 0 | 0 | 0 | 0 | 0 | 0 | 0
2 | 700 | 234.5857 | 999 | -999 | 1.01 | 900 | 1 | 999 | 0 | 0 | 0 | 0 | 0 | 0 | 0 | 0 | 0 | 0 | 0 | 0
3 | 719.0924 | 176.0005 | 999 | -999 | 1.03 | 900 | 1 | 999 | 0 | 0 | 0 | 0 | 0 | 0 | 0 | 0 | 0 | 0 | 0 | 0
4 | 700 | 202.0535 | 999 | -999 | 1.01 | 900 | 1 | 999 | 0 | 0 | 0 | 0 | 0 | 0 | 0 | 0 | 0 | 0 | 0 | 0