## General
baseMVA
1

## Bus
BUS_I | TYPE | PD | QD | GS | BS | BUS_AREA | VM | VA | BASE_KV | ZONE | VMAX | VMIN
1 | 3 | 0 | 0 | 0 | 0 | 1 | 1 | 0 | 11 | 1 | 1 | 1
2 | 1 | 0.06 | 0.06 | 0 | 0 | 1 | 1 | 0 | 11 | 1 | 1.1 | 0.9
3 | 1 | 0.04 | 0.03 | 0 | 0 | 1 | 1 | 0 | 11 | 1 | 1.1 | 0.9
4 | 1 | 0.055 | 0.055 | 0 | 0 | 1 | 1 | 0 | 11 | 1 | 1.1 | 0.9
5 | 1 | 0.03 | 0.03 | 0 | 0 | 1 | 1 | 0 | 11 | 1 | 1.1 | 0.9
6 | 1 | 0.02 | 0.015 | 0 | 0 | 1 | 1 | 0 | 11 | 1 | 1.1 | 0.9
7 | 1 | 0.055 | 0.055 | 0 | 0 | 1 | 1 | 0 | 11 | 1 | 1.1 | 0.9
8 | 1 | 0.045 | 0.045 | 0 | 0 | 1 | 1 | 0 | 11 | 1 | 1.1 | 0.9
9 | 1 | 0.04 | 0.04 | 0 | 0 | 1 | 1 | 0 | 11 | 1 | 1.1 | 0.9
10 | 1 | 0.035 | 0.03 | 0 | 0 | 1 | 1 | 0 | 11 | 1 | 1.1 | 0.9
11 | 1 | 0.04 | 0.03 | 0 | 0 | 1 | 1 | 0 | 11 | 1 | 1.1 | 0.9
12 | 1 | 0.015 | 0.015 | 0 | 0 | 1 | 1 | 0 | 11 | 1 | 1.1 | 0.9

## Generator
GEN_BUS | PG | QG | QMAX | QMIN | VG | MBASE | GEN_STATUS | PMAX | PMIN | PC1 | PC2 | QC1MIN | QC1MAX | QC2MIN | QC2MAX | RAMP_AGC | RAMP_10 | RAMP_30 | RAMP_Q | APF
1 | 0 | 0 | 10 | -10 | 1 | 100 | 1 | 10 | 0 | 0 | 0 | 0 | 0 | 0 | 0 | 0 | 0 | 0 | 0 | 0

## Branch
F_BUS | T_BUS | BR_R | BR_X | BR_B | RATE_A | RATE_B | RATE_C | TAP | SHIFT | BR_STATUS | ANGMIN | ANGMAX
1 | 2 | 0.0090331 | 0.0037603 | 0 | 0 | 0 | 0 | 0 | 0 | 1 | -360 | 360
2 | 3 | 0.0097851 | 0.0040826 | 0 | 0 | 0 | 0 | 0 | 0 | 1 | -360 | 360
3 | 4 | 0.017314 | 0.0072149 | 0 | 0 | 0 | 0 | 0 | 0 | 1 | -360 | 360
4 | 5 | 0.026347 | 0.010983 | 0 | 0 | 0 | 0 | 0 | 0 | 1 | -360 | 360
5 | 6 | 0.0090331 | 0.0037603 | 0 | 0 | 0 | 0 | 0 | 0 | 1 | -360 | 360
6 | 7 | 0.008281 | 0.0034463 | 0 | 0 | 0 | 0 | 0 | 0 | 1 | -360 | 360
7 | 8 | 0.036388 | 0.010041 | 0 | 0 | 0 | 0 | 0 | 0 | 1 | -360 | 360
8 | 9 | 0.046628 | 0.013198 | 0 | 0 | 0 | 0 | 0 | 0 | 1 | -360 | 360
9 | 10 | 0.023884 | 0.0067603 | 0 | 0 | 0 | 0 | 0 | 0 | 1 | -360 | 360
10 | 11 | 0.012512 | 0.0035372 | 0 | 0 | 0 | 0 | 0 | 0 | 1 | -360 | 360
11 | 12 | 0.010231 | 0.0029008 | 0 | 0 | 0 | 0 | 0 | 0 | 1 | -360 | 360