## General
baseMVA
10

## Bus
BUS_I | TYPE | PD | QD | GS | BS | BUS_AREA | VM | VA | BASE_KV | ZONE | VMAX | VMIN
1 | 3 | 0 | 0 | 0 | 0 | 1 | 1 | 0 | 12.47 | 1 | 1 | 1
2 | 1 | 0 | 0 | 0 | 0 | 1 | 1 | 0 | 12.47 | 1 | 1.1 | 0.9
3 | 1 | 0 | 0 | 0 | 0 | 1 | 1 | 0 | 12.47 | 1 | 1.1 | 0.9
4 | 1 | 0 | 0 | 0 | 0 | 1 | 1 | 0 | 12.47 | 1 | 1.1 | 0.9
5 | 1 | 0 | 0 | 0 | 0 | 1 | 1 | 0 | 12.47 | 1 | 1.1 | 0.9
6 | 1 | 0 | 0 | 0 | 0 | 1 | 1 | 0 | 12.47 | 1 | 1.1 | 0.9
7 | 1 | 0 | 0 | 0 | 0 | 1 | 1 | 0 | 12.47 | 1 | 1.1 | 0.9
8 | 1 | 0.06375 | 0.039509 | 0 | 0 | 1 | 1 | 0 | 12.47 | 1 | 1.1 | 0.9
9 | 1 | 0.0085 | 0.0052678 | 0 | 0 | 1 | 1 | 0 | 12.47 | 1 | 1.1 | 0.9
10 | 1 | 0 | 0 | 0 | 0 | 1 | 1 | 0 | 12.47 | 1 | 1.1 | 0.9
11 | 1 | 0 | 0 | 0 | 0 | 1 | 1 | 0 | 12.47 | 1 | 1.1 | 0.9
12 | 1 | 0.02125 | 0.01317 | 0 | 0 | 1 | 1 | 0 | 12.47 | 1 | 1.1 | 0.9
13 | 1 | 0.06375 | 0.039509 | 0 | 0 | 1 | 1 | 0 | 12.47 | 1 | 1.1 | 0.9
14 | 1 | 0 | 0 | 0 | 0 | 1 | 1 | 0 | 12.47 | 1 | 1.1 | 0.9
15 | 1 | 0 | 0 | 0 | 0 | 1 | 1 | 0 | 12.47 | 1 | 1.1 | 0.9
16 | 1 | 0 | 0 | 0 | 0 | 1 | 1 | 0 | 12.47 | 1 | 1.1 | 0.9
17 | 1 | 0.1275 | 0.079017 | 0 | 0 | 1 | 1 | 0 | 12.47 | 1 | 1.1 | 0.9
18 | 1 | 0 | 0 | 0 | 0 | 1 | 1 | 0 | 12.47 | 1 | 1.1 | 0.9
19 | 1 | 0 | 0 | 0 | 0 | 1 | 1 | 0 | 12.47 | 1 | 1.1 | 0.9
20 | 1 | 0.06375 | 0.039509 | 0 | 0 | 1 | 1 | 0 | 12.47 | 1 | 1.1 | 0.9
21 | 1 | 0.06375 | 0.039509 | 0 | 0 | 1 | 1 | 0 | 12.47 | 1 | 1.1 | 0.9
22 | 1 | 0 | 0 | 0 | 0 | 1 | 1 | 0 | 12.47 | 1 | 1.1 | 0.9
23 | 1 | 0.06375 | 0.039509 | 0 | 0 | 1 | 1 | 0 | 12.47 | 1 | 1.1 | 0.9
24 | 1 | 0 | 0 | 0 | 0 | 1 | 1 | 0 | 12.47 | 1 | 1.1 | 0.9
25 | 1 | 0 | 0 | 0 | 0 | 1 | 1 | 0 | 12.47 | 1 | 1.1 | 0.9
26 | 1 | 0.1275 | 0.079017 | 0 | 0 | 1 | 1 | 0 | 12.47 | 1 | 1.1 | 0.9
27 | 1 | 0.06375 | 0.039509 | 0 | 0 | 1 | 1 | 0 | 12.47 | 1 | 1.1 | 0.9
28 | 1 | 0 | 0 | 0 | 0 | 1 | 1 | 0 | 12.47 | 1 | 1.1 | 0.9
29 | 1 | 0.06375 | 0.039509 | 0 | 0 | 1 | 1 | 0 | 12.47 | 1 | 1.1 | 0.9
30 | 1 | 0 | 0 | 0 | 0 | 1 | 1 | 0 | 12.47 | 1 | 1.1 | 0.9
31 | 1 | 0 | 0 | 0 | 0 | 1 | 1 | 0 | 12.47 | 1 | 1.1 | 0.9
32 | 1 | 0.1275 | 0.079017 | 0 | 0 | 1 | 1 | 0 | 12.47 | 1 | 1.1 | 0.9
33 | 1 | 0 | 0 | 0 | 0 | 1 | 1 | 0 | 12.47 | 1 | 1.1 | 0.9
34 | 1 | 0.1275 | 0.079017 | 0 | 0 | 1 | 1 | 0 | 12.47 | 1 | 1.1 | 0.9
35 | 1 | 0.255 | 0.15803 | 0 | 0 | 1 | 1 | 0 | 12.47 | 1 | 1.1 | 0.9
36 | 1 | 0.1275 | 0.079017 | 0 | 0 | 1 | 1 | 0 | 12.47 | 1 | 1.1 | 0.9
37 | 1 | 0.0425 | 0.026339 | 0 | 0 | 1 | 1 | 0 | 12.47 | 1 | 1.1 | 0.9
38 | 1 | 0 | 0 | 0 | 0 | 1 | 1 | 0 | 12.47 | 1 | 1.1 | 0.9
39 | 1 | 0.017 | 0.010536 | 0 | 0 | 1 | 1 | 0 | 12.47 | 1 | 1.1 | 0.9
40 | 1 | 0 | 0 | 0 | 0 | 1 | 1 | 0 | 12.47 | 1 | 1.1 | 0.9
41 | 1 | 0.06375 | 0.039509 | 0 | 0 | 1 | 1 | 0 | 12.47 | 1 | 1.1 | 0.9
42 | 1 | 0 | 0 | 0 | 0 | 1 | 1 | 0 | 12.47 | 1 | 1.1 | 0.9
43 | 1 | 0 | 0 | 0 | 0 | 1 | 1 | 0 | 12.47 | 1 | 1.1 | 0.9
44 | 1 | 0.0425 | 0.026339 | 0 | 0 | 1 | 1 | 0 | 12.47 | 1 | 1.1 | 0.9
45 | 1 | 0 | 0 | 0 | 0 | 1 | 1 | 0 | 12.47 | 1 | 1.1 | 0.9
46 | 1 | 0 | 0 | 0 | 0 | 1 | 1 | 0 | 12.47 | 1 | 1.1 | 0.9
47 | 1 | 0 | 0 | 0 | 0 | 1 | 1 | 0 | 12.47 | 1 | 1.1 | 0.9
48 | 1 | 0.10625 | 0.065848 | 0 | 0 | 1 | 1 | 0 | 12.47 | 1 | 1.1 | 0.9
49 | 1 | 0.1275 | 0.079017 | 0 | 0 | 1 | 1 | 0 | 12.47 | 1 | 1.1 | 0.9
50 | 1 | 0 | 0 | 0 | 0 | 1 | 1 | 0 | 12.47 | 1 | 1.1 | 0.9
51 | 1 | 0.10625 | 0.065848 | 0 | 0 | 1 | 1 | 0 | 12.47 | 1 | 1.1 | 0.9
52 | 1 | 0.06375 | 0.039509 | 0 | 0 | 1 | 1 | 0 | 12.47 | 1 | 1.1 | 0.9
53 | 1 | 0.085 | 0.052678 | 0 | 0 | 1 | 1 | 0 | 12.47 | 1 | 1.1 | 0.9
54 | 1 | 0 | 0 | 0 | 0 | 1 | 1 | 0 | 12.47 | 1 | 1.1 | 0.9
55 | 1 | 0 | 0 | 0 | 0 | 1 | 1 | 0 | 12.47 | 1 | 1.1 | 0.9
56 | 1 | 0.02125 | 0.01317 | 0 | 0 | 1 | 1 | 0 | 12.47 | 1 | 1.1 | 0.9
57 | 1 | 0 | 0 | 0 | 0 | 1 | 1 | 0 | 12.47 | 1 | 1.1 | 0.9
58 | 1 | 0.255 | 0.15803 | 0 | 0 | 1 | 1 | 0 | 12.47 | 1 | 1.1 | 0.9
59 | 1 | 0.1275 | 0.079017 | 0 | 0 | 1 | 1 | 0 | 12.47 | 1 | 1.1 | 0.9
60 | 1 | 0 | 0 | 0 | 0 | 1 | 1 | 0 | 12.47 | 1 | 1.1 | 0.9
61 | 1 | 0.255 | 0.15803 | 0 | 0 | 1 | 1 | 0 | 12.47 | 1 | 1.1 | 0.9
62 | 1 | 0.17 | 0.10536 | 0 | 0 | 1 | 1 | 0 | 12.47 | 1 | 1.1 | 0.9
63 | 1 | 0 | 0 | 0 | 0 | 1 | 1 | 0 | 12.47 | 1 | 1.1 | 0.9
64 | 1 | 0.255 | 0.15803 | 0 | 0 | 1 | 1 | 0 | 12.47 | 1 | 1.1 | 0.9
65 | 1 | 0.1275 | 0.079017 | 0 | 0 | 1 | 1 | 0 | 12.47 | 1 | 1.1 | 0.9
66 | 1 | 0.19125 | 0.11853 | 0 | 0 | 1 | 1 | 0 | 12.47 | 1 | 1.1 | 0.9
67 | 1 | 0.0425 | 0.026339 | 0 | 0 | 1 | 1 | 0 | 12.47 | 1 | 1.1 | 0.9
68 | 1 | 0.085 | 0.052678 | 0 | 0 | 1 | 1 | 0 | 12.47 | 1 | 1.1 | 0.9
69 | 1 | 0.255 | 0.15803 | 0 | 0 | 1 | 1 | 0 | 12.47 | 1 | 1.1 | 0.9
70 | 1 | 0 | 0 | 0 | 0 | 1 | 1 | 0 | 12.47 | 1 | 1.1 | 0.9
71 | 1 | 0.255 | 0.15803 | 0 | 0 | 1 | 1 | 0 | 12.47 | 1 | 1.1 | 0.9
72 | 1 | 0.1275 | 0.079017 | 0 | 0 | 1 | 1 | 0 | 12.47 | 1 | 1.1 | 0.9
73 | 1 | 0.255 | 0.15803 | 0 | 0 | 1 | 1 | 0 | 12.47 | 1 | 1.1 | 0.9
74 | 1 | 0.255 | 0.15803 | 0 | 0 | 1 | 1 | 0 | 12.47 | 1 | 1.1 | 0.9
75 | 1 | 0.03825 | 0.023705 | 0 | 0 | 1 | 1 | 0 | 12.47 | 1 | 1.1 | 0.9
76 | 1 | 0.06375 | 0.039509 | 0 | 0 | 1 | 1 | 0 | 12.47 | 1 | 1.1 | 0.9
77 | 1 | 0.1275 | 0.079017 | 0 | 0 | 1 | 1 | 0 | 12.47 | 1 | 1.1 | 0.9
78 | 1 | 0 | 0 | 0 | 0 | 1 | 1 | 0 | 12.47 | 1 | 1.1 | 0.9
79 | 1 | 0.42712 | 0.26471 | 0 | 0 | 1 | 1 | 0 | 12.47 | 1 | 1.1 | 0.9
80 | 1 | 0.6375 | 0.39509 | 0 | 0 | 1 | 1 | 0 | 12.47 | 1 | 1.1 | 0.9
81 | 1 | 0 | 0 | 0 | 0 | 1 | 1 | 0 | 12.47 | 1 | 1.1 | 0.9
82 | 1 | 0.1275 | 0.079017 | 0 | 0 | 1 | 1 | 0 | 12.47 | 1 | 1.1 | 0.9
83 | 1 | 0.06375 | 0.039509 | 0 | 0 | 1 | 1 | 0 | 12.47 | 1 | 1.1 | 0.9
84 | 1 | 0.19125 | 0.11853 | 0 | 0 | 1 | 1 | 0 | 12.47 | 1 | 1.1 | 0.9
85 | 1 | 0 | 0 | 0 | 0 | 1 | 1 | 0 | 12.47 | 1 | 1.1 | 0.9
86 | 1 | 0.425 | 0.26339 | 0 | 0 | 1 | 1 | 0 | 12.47 | 1 | 1.1 | 0.9
87 | 1 | 0.1275 | 0.079017 | 0 | 0 | 1 | 1 | 0 | 12.47 | 1 | 1.1 | 0.9
88 | 1 | 0.06375 | 0.039509 | 0 | 0 | 1 | 1 | 0 | 12.47 | 1 | 1.1 | 0.9
89 | 1 | 0.05525 | 0.034241 | 0 | 0 | 1 | 1 | 0 | 12.47 | 1 | 1.1 | 0.9
90 | 1 | 0 | 0 | 0 | 0 | 1 | 1 | 0 | 12.47 | 1 | 1.1 | 0.9
91 | 1 | 0 | 0 | 0 | 0 | 1 | 1 | 0 | 12.47 | 1 | 1.1 | 0.9
92 | 1 | 0 | 0 | 0 | 0 | 1 | 1 | 0 | 12.47 | 1 | 1.1 | 0.9
93 | 1 | 0 | 0 | 0 | 0 | 1 | 1 | 0 | 12.47 | 1 | 1.1 | 0.9
94 | 1 | 0.0935 | 0.057946 | 0 | 0 | 1 | 1 | 0 | 12.47 | 1 | 1.1 | 0.9
95 | 1 | 0 | 0 | 0 | 0 | 1 | 1 | 0 | 12.47 | 1 | 1.1 | 0.9
96 | 1 | 0.1275 | 0.079017 | 0 | 0 | 1 | 1 | 0 | 12.47 | 1 | 1.1 | 0.9
97 | 1 | 0 | 0 | 0 | 0 | 1 | 1 | 0 | 12.47 | 1 | 1.1 | 0.9
98 | 1 | 0.255 | 0.15803 | 0 | 0 | 1 | 1 | 0 | 12.47 | 1 | 1.1 | 0.9
99 | 1 | 0 | 0 | 0 | 0 | 1 | 1 | 0 | 12.47 | 1 | 1.1 | 0.9
100 | 1 | 0.255 | 0.15803 | 0 | 0 | 1 | 1 | 0 | 12.47 | 1 | 1.1 | 0.9
101 | 1 | 0.01275 | 0.0079017 | 0 | 0 | 1 | 1 | 0 | 12.47 | 1 | 1.1 | 0.9
102 | 1 | 0 | 0 | 0 | 0 | 1 | 1 | 0 | 12.47 | 1 | 1.1 | 0.9
103 | 1 | 0.10625 | 0.065848 | 0 | 0 | 1 | 1 | 0 | 12.47 | 1 | 1.1 | 0.9
104 | 1 | 0 | 0 | 0 | 0 | 1 | 1 | 0 | 12.47 | 1 | 1.1 | 0.9
105 | 1 | 0.255 | 0.15803 | 0 | 0 | 1 | 1 | 0 | 12.47 | 1 | 1.1 | 0.9
106 | 1 | 0.1275 | 0.079017 | 0 | 0 | 1 | 1 | 0 | 12.47 | 1 | 1.1 | 0.9
107 | 1 | 0.42712 | 0.26471 | 0 | 0 | 1 | 1 | 0 | 12.47 | 1 | 1.1 | 0.9
108 | 1 | 0 | 0 | 0 | 0 | 1 | 1 | 0 | 12.47 | 1 | 1.1 | 0.9
109 | 1 | 0.6375 | 0.39509 | 0 | 0 | 1 | 1 | 0 | 12.47 | 1 | 1.1 | 0.9
110 | 1 | 0.6375 | 0.39509 | 0 | 0 | 1 | 1 | 0 | 12.47 | 1 | 1.1 | 0.9
111 | 1 | 0.02125 | 0.01317 | 0 | 0 | 1 | 1 | 0 | 12.47 | 1 | 1.1 | 0.9
112 | 1 | 0.425 | 0.26339 | 0 | 0 | 1 | 1 | 0 | 12.47 | 1 | 1.1 | 0.9
113 | 1 | 0.06375 | 0.039509 | 0 | 0 | 1 | 1 | 0 | 12.47 | 1 | 1.1 | 0.9
114 | 1 | 0 | 0 | 0 | 0 | 1 | 1 | 0 | 12.47 | 1 | 1.1 | 0.9
115 | 1 | 0 | 0 | 0 | 0 | 1 | 1 | 0 | 12.47 | 1 | 1.1 | 0.9
116 | 1 | 0.255 | 0.15803 | 0 | 0 | 1 | 1 | 0 | 12.47 | 1 | 1.1 | 0.9
117 | 1 | 0.05525 | 0.034241 | 0 | 0 | 1 | 1 | 0 | 12.47 | 1 | 1.1 | 0.9
118 | 1 | 0 | 0 | 0 | 0 | 1 | 1 | 0 | 12.47 | 1 | 1.1 | 0.9
119 | 1 | 0.0935 | 0.057946 | 0 | 0 | 1 | 1 | 0 | 12.47 | 1 | 1.1 | 0.9
120 | 1 | 0 | 0 | 0 | 0 | 1 | 1 | 0 | 12.47 | 1 | 1.1 | 0.9
121 | 1 | 0 | 0 | 0 | 0 | 1 | 1 | 0 | 12.47 | 1 | 1.1 | 0.9
122 | 1 | 0 | 0 | 0 | 0 | 1 | 1 | 0 | 12.47 | 1 | 1.1 | 0.9
123 | 1 | 0.085 | 0.052678 | 0 | 0 | 1 | 1 | 0 | 12.47 | 1 | 1.1 | 0.9
124 | 1 | 0.10625 | 0.065848 | 0 | 0 | 1 | 1 | 0 | 12.47 | 1 | 1.1 | 0.9
125 | 1 | 0 | 0 | 0 | 0 | 1 | 1 | 0 | 12.47 | 1 | 1.1 | 0.9
126 | 1 | 0 | 0 | 0 | 0 | 1 | 1 | 0 | 12.47 | 1 | 1.1 | 0.9
127 | 1 | 0.06375 | 0.039509 | 0 | 0 | 1 | 1 | 0 | 12.47 | 1 | 1.1 | 0.9
128 | 1 | 0.06375 | 0.039509 | 0 | 0 | 1 | 1 | 0 | 12.47 | 1 | 1.1 | 0.9
129 | 1 | 0.0935 | 0.057946 | 0 | 0 | 1 | 1 | 0 | 12.47 | 1 | 1.1 | 0.9
130 | 1 | 0.095625 | 0.059263 | 0 | 0 | 1 | 1 | 0 | 12.47 | 1 | 1.1 | 0.9
131 | 1 | 0 | 0 | 0 | 0 | 1 | 1 | 0 | 12.47 | 1 | 1.1 | 0.9
132 | 1 | 0.06375 | 0.039509 | 0 | 0 | 1 | 1 | 0 | 12.47 | 1 | 1.1 | 0.9
133 | 1 | 0.03825 | 0.023705 | 0 | 0 | 1 | 1 | 0 | 12.47 | 1 | 1.1 | 0.9
134 | 1 | 0.02975 | 0.018437 | 0 | 0 | 1 | 1 | 0 | 12.47 | 1 | 1.1 | 0.9
135 | 1 | 0.02125 | 0.01317 | 0 | 0 | 1 | 1 | 0 | 12.47 | 1 | 1.1 | 0.9
136 | 1 | 0.06375 | 0.039509 | 0 | 0 | 1 | 1 | 0 | 12.47 | 1 | 1.1 | 0.9
137 | 1 | 0.04675 | 0.028973 | 0 | 0 | 1 | 1 | 0 | 12.47 | 1 | 1.1 | 0.9
138 | 1 | 0.0425 | 0.026339 | 0 | 0 | 1 | 1 | 0 | 12.47 | 1 | 1.1 | 0.9
139 | 1 | 0.0425 | 0.026339 | 0 | 0 | 1 | 1 | 0 | 12.47 | 1 | 1.1 | 0.9
140 | 1 | 0.1275 | 0.079017 | 0 | 0 | 1 | 1 | 0 | 12.47 | 1 | 1.1 | 0.9
141 | 1 | 0.06375 | 0.039509 | 0 | 0 | 1 | 1 | 0 | 12.47 | 1 | 1.1 | 0.9

## Generator
GEN_BUS | PG | QG | QMAX | QMIN | VG | MBASE | GEN_STATUS | PMAX | PMIN | PC1 | PC2 | QC1MIN | QC1MAX | QC2MIN | QC2MAX | RAMP_AGC | RAMP_10 | RAMP_30 | RAMP_Q | APF
1 | 0 | 0 | 100 | -100 | 1 | 100 | 1 | 100 | 0 | 0 | 0 | 0 | 0 | 0 | 0 | 0 | 0 | 0 | 0 | 0

## Branch
F_BUS | T_BUS | BR_R | BR_X | BR_B | RATE_A | RATE_B | RATE_C | TAP | SHIFT | BR_STATUS | ANGMIN | ANGMAX
1 | 2 | 0.0037106 | 0.0026302 | 0 | 0 | 0 | 0 | 0 | 0 | 1 | -360 | 360
2 | 3 | 0.011093 | 0.0078649 | 0 | 0 | 0 | 0 | 0 | 0 | 1 | -360 | 360
3 | 4 | 5.7877e-05 | 3.8585e-05 | 0 | 0 | 0 | 0 | 0 | 0 | 1 | -360 | 360
4 | 5 | 0.00059164 | 0.000418 | 0 | 0 | 0 | 0 | 0 | 0 | 1 | -360 | 360
5 | 6 | 0.0004373 | 0.00031511 | 0 | 0 | 0 | 0 | 0 | 0 | 1 | -360 | 360
6 | 7 | 0.0030161 | 0.0040193 | 0 | 0 | 0 | 0 | 0 | 0 | 1 | -360 | 360
7 | 8 | 0.0047331 | 0.0063086 | 0 | 0 | 0 | 0 | 0 | 0 | 1 | -360 | 360
8 | 9 | 0.0041736 | 0.0029518 | 0 | 0 | 0 | 0 | 0 | 0 | 1 | -360 | 360
9 | 10 | 0.0032604 | 0.0023087 | 0 | 0 | 0 | 0 | 0 | 0 | 1 | -360 | 360
10 | 11 | 0.00074598 | 0.00052733 | 0 | 0 | 0 | 0 | 0 | 0 | 1 | -360 | 360
11 | 12 | 0.0083022 | 0.0058713 | 0 | 0 | 0 | 0 | 0 | 0 | 1 | -360 | 360
12 | 13 | 0.0078906 | 0.0055691 | 0 | 0 | 0 | 0 | 0 | 0 | 1 | -360 | 360
13 | 14 | 0.0031382 | 0.0022186 | 0 | 0 | 0 | 0 | 0 | 0 | 1 | -360 | 360
14 | 15 | 0.0061543 | 0.0043537 | 0 | 0 | 0 | 0 | 0 | 0 | 1 | -360 | 360
15 | 16 | 0.0055305 | 0.0039164 | 0 | 0 | 0 | 0 | 0 | 0 | 1 | -360 | 360
16 | 17 | 0.0025595 | 0.0018135 | 0 | 0 | 0 | 0 | 0 | 0 | 1 | -360 | 360
17 | 18 | 0.0053247 | 0.0036399 | 0 | 0 | 0 | 0 | 0 | 0 | 1 | -360 | 360
18 | 19 | 0.0011961 | 0.00084887 | 0 | 0 | 0 | 0 | 0 | 0 | 1 | -360 | 360
19 | 20 | 0.0035948 | 0.0025402 | 0 | 0 | 0 | 0 | 0 | 0 | 1 | -360 | 360
20 | 21 | 0.0023473 | 0.001582 | 0 | 0 | 0 | 0 | 0 | 0 | 1 | -360 | 360
21 | 22 | 0.0036849 | 0.0019743 | 0 | 0 | 0 | 0 | 0 | 0 | 1 | -360 | 360
22 | 23 | 0.0016913 | 0.0012283 | 0 | 0 | 0 | 0 | 0 | 0 | 1 | -360 | 360
23 | 24 | 0.0043923 | 0.0031961 | 0 | 0 | 0 | 0 | 0 | 0 | 1 | -360 | 360
24 | 25 | 0.0025595 | 0.0018135 | 0 | 0 | 0 | 0 | 0 | 0 | 1 | -360 | 360
25 | 26 | 0.0046881 | 0.0034083 | 0 | 0 | 0 | 0 | 0 | 0 | 1 | -360 | 360
26 | 27 | 0.0021543 | 0.0015691 | 0 | 0 | 0 | 0 | 0 | 0 | 1 | -360 | 360
27 | 28 | 0.0037556 | 0.0026624 | 0 | 0 | 0 | 0 | 0 | 0 | 1 | -360 | 360
28 | 29 | 0.0042122 | 0.0029775 | 0 | 0 | 0 | 0 | 0 | 0 | 1 | -360 | 360
61 | 62 | 0.0026431 | 0.0018714 | 0 | 0 | 0 | 0 | 0 | 0 | 1 | -360 | 360
60 | 63 | 0.0022701 | 0.0016077 | 0 | 0 | 0 | 0 | 0 | 0 | 1 | -360 | 360
63 | 64 | 0.0067331 | 0.0047652 | 0 | 0 | 0 | 0 | 0 | 0 | 1 | -360 | 360
64 | 65 | 0.0043344 | 0.0030675 | 0 | 0 | 0 | 0 | 0 | 0 | 1 | -360 | 360
65 | 66 | 0.0019421 | 0.0013762 | 0 | 0 | 0 | 0 | 0 | 0 | 1 | -360 | 360
66 | 67 | 0.0029325 | 0.0020772 | 0 | 0 | 0 | 0 | 0 | 0 | 1 | -360 | 360
67 | 68 | 0.0014019 | 0.00099035 | 0 | 0 | 0 | 0 | 0 | 0 | 1 | -360 | 360
70 | 72 | 0.0045016 | 0.0031833 | 0 | 0 | 0 | 0 | 0 | 0 | 1 | -360 | 360
42 | 73 | 0.0014855 | 0.0010547 | 0 | 0 | 0 | 0 | 0 | 0 | 1 | -360 | 360
73 | 74 | 0.00019292 | 0.00041157 | 0 | 0 | 0 | 0 | 0 | 0 | 1 | -360 | 360
43 | 75 | 0.0024373 | 0.0017235 | 0 | 0 | 0 | 0 | 0 | 0 | 1 | -360 | 360
44 | 76 | 0.0035498 | 0.0025145 | 0 | 0 | 0 | 0 | 0 | 0 | 1 | -360 | 360
46 | 77 | 0.0033183 | 0.0028038 | 0 | 0 | 0 | 0 | 0 | 0 | 1 | -360 | 360
76 | 78 | 0.0010739 | 0.00070739 | 0 | 0 | 0 | 0 | 0 | 0 | 1 | -360 | 360
78 | 79 | 0.0026688 | 0.00064951 | 0 | 0 | 0 | 0 | 0 | 0 | 1 | -360 | 360
79 | 80 | 0.0064501 | 0.0015691 | 0 | 0 | 0 | 0 | 0 | 0 | 1 | -360 | 360
79 | 81 | 0.0097298 | 0.0023794 | 0 | 0 | 0 | 0 | 0 | 0 | 1 | -360 | 360
81 | 82 | 0.00021222 | 5.1447e-05 | 0 | 0 | 0 | 0 | 0 | 0 | 1 | -360 | 360
47 | 83 | 0.00054662 | 0.00039871 | 0 | 0 | 0 | 0 | 0 | 0 | 1 | -360 | 360
49 | 84 | 0.0033247 | 0.0028874 | 0 | 0 | 0 | 0 | 0 | 0 | 1 | -360 | 360
50 | 85 | 0.00094533 | 0.00023151 | 0 | 0 | 0 | 0 | 0 | 0 | 1 | -360 | 360
85 | 86 | 0.00023794 | 0.00010289 | 0 | 0 | 0 | 0 | 0 | 0 | 1 | -360 | 360
86 | 87 | 0 | 6.4308e-07 | 0 | 0 | 0 | 0 | 0 | 0 | 1 | -360 | 360
7 | 88 | 0.001119 | 0.0014855 | 0 | 0 | 0 | 0 | 0 | 0 | 1 | -360 | 360
88 | 89 | 0.0030161 | 0.0040193 | 0 | 0 | 0 | 0 | 0 | 0 | 1 | -360 | 360
89 | 90 | 0.0019228 | 0.0025595 | 0 | 0 | 0 | 0 | 0 | 0 | 1 | -360 | 360
90 | 91 | 0.0013633 | 0.0018199 | 0 | 0 | 0 | 0 | 0 | 0 | 1 | -360 | 360
91 | 92 | 0.0020257 | 0.0027009 | 0 | 0 | 0 | 0 | 0 | 0 | 1 | -360 | 360
92 | 93 | 0.0018006 | 0.0023987 | 0 | 0 | 0 | 0 | 0 | 0 | 1 | -360 | 360
93 | 94 | 0.0013248 | 0.001762 | 0 | 0 | 0 | 0 | 0 | 0 | 1 | -360 | 360
94 | 95 | 0.0013248 | 0.001762 | 0 | 0 | 0 | 0 | 0 | 0 | 1 | -360 | 360
89 | 96 | 0.004418 | 0.0031254 | 0 | 0 | 0 | 0 | 0 | 0 | 1 | -360 | 360
96 | 97 | 0.0062379 | 0.0044116 | 0 | 0 | 0 | 0 | 0 | 0 | 1 | -360 | 360
97 | 98 | 0.0058006 | 0.0012604 | 0 | 0 | 0 | 0 | 0 | 0 | 1 | -360 | 360
97 | 99 | 0.00021222 | 5.1447e-05 | 0 | 0 | 0 | 0 | 0 | 0 | 1 | -360 | 360
131 | 132 | 0.0022315 | 0.0015756 | 0 | 0 | 0 | 0 | 0 | 0 | 1 | -360 | 360
131 | 133 | 0.0059164 | 0.0043022 | 0 | 0 | 0 | 0 | 0 | 0 | 1 | -360 | 360
121 | 134 | 0.0054083 | 0.0039357 | 0 | 0 | 0 | 0 | 0 | 0 | 1 | -360 | 360
16 | 135 | 0.003389 | 0.0023987 | 0 | 0 | 0 | 0 | 0 | 0 | 1 | -360 | 360
16 | 136 | 0.0019421 | 0.0013762 | 0 | 0 | 0 | 0 | 0 | 0 | 1 | -360 | 360
18 | 137 | 0.0037556 | 0.0026624 | 0 | 0 | 0 | 0 | 0 | 0 | 1 | -360 | 360
23 | 138 | 0.0049453 | 0.0035948 | 0 | 0 | 0 | 0 | 0 | 0 | 1 | -360 | 360
29 | 30 | 0.0021993 | 0.0015948 | 0 | 0 | 0 | 0 | 0 | 0 | 1 | -360 | 360
30 | 31 | 0.00082315 | 0.00058521 | 0 | 0 | 0 | 0 | 0 | 0 | 1 | -360 | 360
31 | 32 | 0.0022315 | 0.0015756 | 0 | 0 | 0 | 0 | 0 | 0 | 1 | -360 | 360
2 | 33 | 0.0028489 | 0.0020193 | 0 | 0 | 0 | 0 | 0 | 0 | 1 | -360 | 360
33 | 34 | 0.00012862 | 5.7877e-05 | 0 | 0 | 0 | 0 | 0 | 0 | 1 | -360 | 360
5 | 35 | 0.014624 | 0.0035627 | 0 | 0 | 0 | 0 | 0 | 0 | 1 | -360 | 360
5 | 36 | 0.008135 | 0.010064 | 0 | 0 | 0 | 0 | 0 | 0 | 1 | -360 | 360
6 | 37 | 0.0003537 | 0.00046945 | 0 | 0 | 0 | 0 | 0 | 0 | 1 | -360 | 360
37 | 38 | 0.013093 | 0.0092604 | 0 | 0 | 0 | 0 | 0 | 0 | 1 | -360 | 360
38 | 39 | 0.0060321 | 0.0042636 | 0 | 0 | 0 | 0 | 0 | 0 | 1 | -360 | 360
39 | 40 | 0.0022315 | 0.0015756 | 0 | 0 | 0 | 0 | 0 | 0 | 1 | -360 | 360
40 | 41 | 0.0059035 | 0.00418 | 0 | 0 | 0 | 0 | 0 | 0 | 1 | -360 | 360
41 | 42 | 0.014907 | 0.010547 | 0 | 0 | 0 | 0 | 0 | 0 | 1 | -360 | 360
42 | 43 | 0.007762 | 0.0054919 | 0 | 0 | 0 | 0 | 0 | 0 | 1 | -360 | 360
43 | 44 | 0.0028489 | 0.0020193 | 0 | 0 | 0 | 0 | 0 | 0 | 1 | -360 | 360
44 | 45 | 0.0026045 | 0.0018521 | 0 | 0 | 0 | 0 | 0 | 0 | 1 | -360 | 360
45 | 46 | 0.0010289 | 0.00081672 | 0 | 0 | 0 | 0 | 0 | 0 | 1 | -360 | 360
46 | 47 | 0.00409 | 0.0028939 | 0 | 0 | 0 | 0 | 0 | 0 | 1 | -360 | 360
47 | 48 | 0.0026817 | 0.0018971 | 0 | 0 | 0 | 0 | 0 | 0 | 1 | -360 | 360
48 | 49 | 0.0047074 | 0.0032797 | 0 | 0 | 0 | 0 | 0 | 0 | 1 | -360 | 360
49 | 50 | 0.0053247 | 0.0035755 | 0 | 0 | 0 | 0 | 0 | 0 | 1 | -360 | 360
50 | 51 | 0.0025595 | 0.0018135 | 0 | 0 | 0 | 0 | 0 | 0 | 1 | -360 | 360
51 | 52 | 0.0014469 | 0.0010225 | 0 | 0 | 0 | 0 | 0 | 0 | 1 | -360 | 360
38 | 53 | 0.0054083 | 0.0038263 | 0 | 0 | 0 | 0 | 0 | 0 | 1 | -360 | 360
42 | 54 | 0.0010354 | 0.00073311 | 0 | 0 | 0 | 0 | 0 | 0 | 1 | -360 | 360
54 | 55 | 0.003389 | 0.0023987 | 0 | 0 | 0 | 0 | 0 | 0 | 1 | -360 | 360
55 | 56 | 0.0057427 | 0.0040643 | 0 | 0 | 0 | 0 | 0 | 0 | 1 | -360 | 360
56 | 57 | 0.0055755 | 0.0039421 | 0 | 0 | 0 | 0 | 0 | 0 | 1 | -360 | 360
57 | 58 | 0.0043344 | 0.0030675 | 0 | 0 | 0 | 0 | 0 | 0 | 1 | -360 | 360
58 | 59 | 0.0030161 | 0.002135 | 0 | 0 | 0 | 0 | 0 | 0 | 1 | -360 | 360
55 | 60 | 0.0021479 | 0.0015177 | 0 | 0 | 0 | 0 | 0 | 0 | 1 | -360 | 360
60 | 61 | 0.0021029 | 0.001492 | 0 | 0 | 0 | 0 | 0 | 0 | 1 | -360 | 360
63 | 69 | 0.0023537 | 0.0016656 | 0 | 0 | 0 | 0 | 0 | 0 | 1 | -360 | 360
55 | 70 | 0.0014855 | 0.0010547 | 0 | 0 | 0 | 0 | 0 | 0 | 1 | -360 | 360
70 | 71 | 0.0007717 | 0.00018649 | 0 | 0 | 0 | 0 | 0 | 0 | 1 | -360 | 360
99 | 100 | 0.00021222 | 5.1447e-05 | 0 | 0 | 0 | 0 | 0 | 0 | 1 | -360 | 360
91 | 101 | 0.0014855 | 0.0010547 | 0 | 0 | 0 | 0 | 0 | 0 | 1 | -360 | 360
101 | 102 | 0.003717 | 0.0026302 | 0 | 0 | 0 | 0 | 0 | 0 | 1 | -360 | 360
102 | 103 | 0.005717 | 0.0013955 | 0 | 0 | 0 | 0 | 0 | 0 | 1 | -360 | 360
103 | 104 | 0.004045 | 0.00098392 | 0 | 0 | 0 | 0 | 0 | 0 | 1 | -360 | 360
104 | 105 | 0.0075241 | 0.0018328 | 0 | 0 | 0 | 0 | 0 | 0 | 1 | -360 | 360
104 | 106 | 0.00073311 | 0.0001672 | 0 | 0 | 0 | 0 | 0 | 0 | 1 | -360 | 360
92 | 107 | 0.0054598 | 0.0013312 | 0 | 0 | 0 | 0 | 0 | 0 | 1 | -360 | 360
94 | 108 | 0.0039357 | 0.001672 | 0 | 0 | 0 | 0 | 0 | 0 | 1 | -360 | 360
108 | 109 | 0.0029067 | 0.0012347 | 0 | 0 | 0 | 0 | 0 | 0 | 1 | -360 | 360
94 | 110 | 0.00021222 | 5.1447e-05 | 0 | 0 | 0 | 0 | 0 | 0 | 1 | -360 | 360
7 | 111 | 0.0046238 | 0.0032733 | 0 | 0 | 0 | 0 | 0 | 0 | 1 | -360 | 360
10 | 112 | 0.006881 | 0.0016784 | 0 | 0 | 0 | 0 | 0 | 0 | 1 | -360 | 360
11 | 113 | 0.0022315 | 0.0015756 | 0 | 0 | 0 | 0 | 0 | 0 | 1 | -360 | 360
13 | 114 | 0.0040064 | 0.002836 | 0 | 0 | 0 | 0 | 0 | 0 | 1 | -360 | 360
114 | 115 | 0.0042958 | 0.0030418 | 0 | 0 | 0 | 0 | 0 | 0 | 1 | -360 | 360
115 | 116 | 0.00025723 | 6.4308e-05 | 0 | 0 | 0 | 0 | 0 | 0 | 1 | -360 | 360
14 | 117 | 0.003254 | 0.0023537 | 0 | 0 | 0 | 0 | 0 | 0 | 1 | -360 | 360
15 | 118 | 0.0010354 | 0.00073311 | 0 | 0 | 0 | 0 | 0 | 0 | 1 | -360 | 360
118 | 119 | 0.002971 | 0.0021029 | 0 | 0 | 0 | 0 | 0 | 0 | 1 | -360 | 360
119 | 120 | 0.0027267 | 0.0019292 | 0 | 0 | 0 | 0 | 0 | 0 | 1 | -360 | 360
120 | 121 | 0.0032604 | 0.0023087 | 0 | 0 | 0 | 0 | 0 | 0 | 1 | -360 | 360
121 | 122 | 0.0047074 | 0.0033312 | 0 | 0 | 0 | 0 | 0 | 0 | 1 | -360 | 360
122 | 123 | 0.0037556 | 0.0026624 | 0 | 0 | 0 | 0 | 0 | 0 | 1 | -360 | 360
123 | 124 | 0.0039228 | 0.0027781 | 0 | 0 | 0 | 0 | 0 | 0 | 1 | -360 | 360
124 | 125 | 0.0050353 | 0.0035627 | 0 | 0 | 0 | 0 | 0 | 0 | 1 | -360 | 360
125 | 126 | 0.0053633 | 0.0039035 | 0 | 0 | 0 | 0 | 0 | 0 | 1 | -360 | 360
126 | 127 | 0.0022315 | 0.0015756 | 0 | 0 | 0 | 0 | 0 | 0 | 1 | -360 | 360
127 | 128 | 0.0036656 | 0.0027009 | 0 | 0 | 0 | 0 | 0 | 0 | 1 | -360 | 360
128 | 129 | 0.003762 | 0.0027331 | 0 | 0 | 0 | 0 | 0 | 0 | 1 | -360 | 360
129 | 130 | 0.00066238 | 0.00046945 | 0 | 0 | 0 | 0 | 0 | 0 | 1 | -360 | 360
119 | 131 | 0.0022829 | 0.001627 | 0 | 0 | 0 | 0 | 0 | 0 | 1 | -360 | 360
25 | 139 | 0.0061093 | 0.0043279 | 0 | 0 | 0 | 0 | 0 | 0 | 1 | -360 | 360
30 | 140 | 0.0033376 | 0.0024244 | 0 | 0 | 0 | 0 | 0 | 0 | 1 | -360 | 360
31 | 141 | 0.0037556 | 0.0026624 | 0 | 0 | 0 | 0 | 0 | 0 | 1 | -360 | 360