## General
baseMVA
100

## Bus
BUS_I | TYPE | PD | QD | GS | BS | BUS_AREA | VM | VA | BASE_KV | ZONE | VMAX | VMIN
1 | 3 | 0 | 0 | 0 | 0 | 1 | 1 | 0 | 11 | 1 | 1 | 1
2 | 1 | 0.0441 | 0.044991 | 0 | 0 | 1 | 1 | 0 | 11 | 1 | 1.1 | 0.9
3 | 1 | 0.07 | 0.071414 | 0 | 0 | 1 | 1 | 0 | 11 | 1 | 1.1 | 0.9
4 | 1 | 0.14 | 0.14283 | 0 | 0 | 1 | 1 | 0 | 11 | 1 | 1.1 | 0.9
5 | 1 | 0.0441 | 0.044991 | 0 | 0 | 1 | 1 | 0 | 11 | 1 | 1.1 | 0.9
6 | 1 | 0.14 | 0.14283 | 0 | 0 | 1 | 1 | 0 | 11 | 1 | 1.1 | 0.9
7 | 1 | 0.14 | 0.14283 | 0 | 0 | 1 | 1 | 0 | 11 | 1 | 1.1 | 0.9
8 | 1 | 0.07 | 0.071414 | 0 | 0 | 1 | 1 | 0 | 11 | 1 | 1.1 | 0.9
9 | 1 | 0.07 | 0.071414 | 0 | 0 | 1 | 1 | 0 | 11 | 1 | 1.1 | 0.9
10 | 1 | 0.0441 | 0.044991 | 0 | 0 | 1 | 1 | 0 | 11 | 1 | 1.1 | 0.9
11 | 1 | 0.14 | 0.14283 | 0 | 0 | 1 | 1 | 0 | 11 | 1 | 1.1 | 0.9
12 | 1 | 0.07 | 0.071414 | 0 | 0 | 1 | 1 | 0 | 11 | 1 | 1.1 | 0.9
13 | 1 | 0.0441 | 0.044991 | 0 | 0 | 1 | 1 | 0 | 11 | 1 | 1.1 | 0.9
14 | 1 | 0.07 | 0.071414 | 0 | 0 | 1 | 1 | 0 | 11 | 1 | 1.1 | 0.9
15 | 1 | 0.14 | 0.14283 | 0 | 0 | 1 | 1 | 0 | 11 | 1 | 1.1 | 0.9

## Generator
GEN_BUS | PG | QG | QMAX | QMIN | VG | MBASE | GEN_STATUS | PMAX | PMIN | PC1 | PC2 | QC1MIN | QC1MAX | QC2MIN | QC2MAX | RAMP_AGC | RAMP_10 | RAMP_30 | RAMP_Q | APF
1 | 0 | 0 | 10 | -10 | 1 | 100 | 1 | 10 | 0 | 0 | 0 | 0 | 0 | 0 | 0 | 0 | 0 | 0 | 0 | 0

## Branch
F_BUS | T_BUS | BR_R | BR_X | BR_B | RATE_A | RATE_B | RATE_C | TAP | SHIFT | BR_STATUS | ANGMIN | ANGMAX
1 | 2 | 0.7766 | 0.7596 | 0 | 0 | 0 | 0 | 0 | 0 | 1 | -360 | 360
2 | 3 | 0.6716 | 0.6569 | 0 | 0 | 0 | 0 | 0 | 0 | 1 | -360 | 360
3 | 4 | 0.4827 | 0.4722 | 0 | 0 | 0 | 0 | 0 | 0 | 1 | -360 | 360
4 | 5 | 0.8744 | 0.5898 | 0 | 0 | 0 | 0 | 0 | 0 | 1 | -360 | 360
2 | 9 | 1.1554 | 0.7793 | 0 | 0 | 0 | 0 | 0 | 0 | 1 | -360 | 360
9 | 10 | 0.968 | 0.6529 | 0 | 0 | 0 | 0 | 0 | 0 | 1 | -360 | 360
2 | 6 | 1.4677 | 0.99 | 0 | 0 | 0 | 0 | 0 | 0 | 1 | -360 | 360
6 | 7 | 0.6245 | 0.4213 | 0 | 0 | 0 | 0 | 0 | 0 | 1 | -360 | 360
6 | 8 | 0.7182 | 0.4844 | 0 | 0 | 0 | 0 | 0 | 0 | 1 | -360 | 360
3 | 11 | 1.0305 | 0.6951 | 0 | 0 | 0 | 0 | 0 | 0 | 1 | -360 | 360
11 | 12 | 1.4052 | 0.9478 | 0 | 0 | 0 | 0 | 0 | 0 | 1 | -360 | 360
12 | 13 | 1.1554 | 0.7793 | 0 | 0 | 0 | 0 | 0 | 0 | 1 | -360 | 360
4 | 14 | 1.2803 | 0.8636 | 0 | 0 | 0 | 0 | 0 | 0 | 1 | -360 | 360
4 | 15 | 0.687 | 0.4634 | 0 | 0 | 0 | 0 | 0 | 0 | 1 | -360 | 360