## General
baseMVA
10

## Bus
BUS_I | TYPE | PD | QD | GS | BS | BUS_AREA | VM | VA | BASE_KV | ZONE | VMAX | VMIN
1 | 3 | 0 | 0 | 0 | 0 | 1 | 1 | 0 | 12.66 | 1 | 1 | 1
2 | 1 | 0 | 0 | 0 | 0 | 1 | 1 | 0 | 12.66 | 1 | 1.1 | 0.9
3 | 1 | 2 | 1.6 | 0 | 0 | 1 | 1 | 0 | 12.66 | 1 | 1.1 | 0.9
4 | 1 | 3 | 0.4 | 0 | 0 | 1 | 1 | 0 | 12.66 | 1 | 1.1 | 0.9
5 | 1 | 2 | -0.4 | 0 | 0 | 1 | 1 | 0 | 12.66 | 1 | 1.1 | 0.9
6 | 1 | 1.5 | 1.2 | 0 | 0 | 1 | 1 | 0 | 12.66 | 1 | 1.1 | 0.9
7 | 1 | 4 | 2.7 | 0 | 0 | 1 | 1 | 0 | 12.66 | 1 | 1.1 | 0.9
8 | 1 | 5 | 1.8 | 0 | 0 | 1 | 1 | 0 | 12.66 | 1 | 1.1 | 0.9
9 | 1 | 1 | 0.9 | 0 | 0 | 1 | 1 | 0 | 12.66 | 1 | 1.1 | 0.9
10 | 1 | 0.6 | -0.5 | 0 | 0 | 1 | 1 | 0 | 12.66 | 1 | 1.1 | 0.9
11 | 1 | 4.5 | -1.7 | 0 | 0 | 1 | 1 | 0 | 12.66 | 1 | 1.1 | 0.9
12 | 1 | 1 | 0.9 | 0 | 0 | 1 | 1 | 0 | 12.66 | 1 | 1.1 | 0.9
13 | 1 | 1 | -1.1 | 0 | 0 | 1 | 1 | 0 | 12.66 | 1 | 1.1 | 0.9
14 | 1 | 1 | 0.9 | 0 | 0 | 1 | 1 | 0 | 12.66 | 1 | 1.1 | 0.9
15 | 1 | 2.1 | -0.8 | 0 | 0 | 1 | 1 | 0 | 12.66 | 1 | 1.1 | 0.9

## Generator
GEN_BUS | PG | QG | QMAX | QMIN | VG | MBASE | GEN_STATUS | PMAX | PMIN | PC1 | PC2 | QC1MIN | QC1MAX | QC2MIN | QC2MAX | RAMP_AGC | RAMP_10 | RAMP_30 | RAMP_Q | APF
1 | 0 | 0 | 10 | -10 | 1 | 100 | 1 | 10 | 0 | 0 | 0 | 0 | 0 | 0 | 0 | 0 | 0 | 0 | 0 | 0

## Branch
F_BUS | T_BUS | BR_R | BR_X | BR_B | RATE_A | RATE_B | RATE_C | TAP | SHIFT | BR_STATUS | ANGMIN | ANGMAX
1 | 2 | 0 | 6.2393e-10 | 0 | 0 | 0 | 0 | 0 | 0 | 1 | -360 | 360
2 | 3 | 0.0074996 | 0.010002 | 0 | 0 | 0 | 0 | 0 | 0 | 1 | -360 | 360
3 | 4 | 0.0079987 | 0.011 | 0 | 0 | 0 | 0 | 0 | 0 | 1 | -360 | 360
3 | 5 | 0.008997 | 0.018 | 0 | 0 | 0 | 0 | 0 | 0 | 1 | -360 | 360
5 | 6 | 0.0039994 | 0.0039994 | 0 | 0 | 0 | 0 | 0 | 0 | 1 | -360 | 360
2 | 7 | 0.011 | 0.011 | 0 | 0 | 0 | 0 | 0 | 0 | 1 | -360 | 360
7 | 8 | 0.0079987 | 0.011 | 0 | 0 | 0 | 0 | 0 | 0 | 1 | -360 | 360
7 | 9 | 0.011 | 0.011 | 0 | 0 | 0 | 0 | 0 | 0 | 1 | -360 | 360
8 | 10 | 0.011 | 0.011 | 0 | 0 | 0 | 0 | 0 | 0 | 1 | -360 | 360
8 | 11 | 0.0079987 | 0.011 | 0 | 0 | 0 | 0 | 0 | 0 | 1 | -360 | 360
2 | 12 | 0.011 | 0.011 | 0 | 0 | 0 | 0 | 0 | 0 | 1 | -360 | 360
12 | 13 | 0.008997 | 0.011998 | 0 | 0 | 0 | 0 | 0 | 0 | 1 | -360 | 360
12 | 14 | 0.0079987 | 0.011 | 0 | 0 | 0 | 0 | 0 | 0 | 1 | -360 | 360
14 | 15 | 0.0039994 | 0.0039994 | 0 | 0 | 0 | 0 | 0 | 0 | 1 | -360 | 360