## General
baseMVA
100

## Bus
BUS_I | TYPE | PD | QD | GS | BS | BUS_AREA | VM | VA | BASE_KV | ZONE | VMAX | VMIN
1 | 3 | 0 | 0 | 0 | 0 | 1 | 1 | 0 | 23 | 1 | 1 | 1
2 | 1 | 0.8 | 0.6 | 0 | 0 | 1 | 1 | 0 | 23 | 1 | 1.1 | 0.9
3 | 1 | 0.8 | 0.6 | 0 | 0 | 1 | 1 | 0 | 23 | 1 | 1.1 | 0.9
4 | 1 | 0.8 | 0.6 | 0 | 0 | 1 | 1 | 0 | 23 | 1 | 1.1 | 0.9
5 | 1 | 0.8 | 0.64 | 0 | 0 | 1 | 1 | 0 | 23 | 1 | 1.1 | 0.9
6 | 1 | 1.2 | 0.16 | 0 | 0 | 1 | 1 | 0 | 23 | 1 | 1.1 | 0.9
7 | 1 | 0.8 | -0.16 | 0 | 0 | 1 | 1 | 0 | 23 | 1 | 1.1 | 0.9
8 | 1 | 0.6 | 0.48 | 0 | 0 | 1 | 1 | 0 | 23 | 1 | 1.1 | 0.9
9 | 1 | 1.6 | 1.08 | 0 | 0 | 1 | 1 | 0 | 23 | 1 | 1.1 | 0.9
10 | 1 | 2 | 0.72 | 0 | 0 | 1 | 1 | 0 | 23 | 1 | 1.1 | 0.9
11 | 1 | 0.4 | 0.36 | 0 | 0 | 1 | 1 | 0 | 23 | 1 | 1.1 | 0.9
12 | 1 | 0.24 | -0.2 | 0 | 0 | 1 | 1 | 0 | 23 | 1 | 1.1 | 0.9
13 | 1 | 1.8 | 0.8 | 0 | 0 | 1 | 1 | 0 | 23 | 1 | 1.1 | 0.9
14 | 1 | 0.4 | 0.36 | 0 | 0 | 1 | 1 | 0 | 23 | 1 | 1.1 | 0.9
15 | 1 | 0.4 | -0.44 | 0 | 0 | 1 | 1 | 0 | 23 | 1 | 1.1 | 0.9
16 | 1 | 0.4 | 0.36 | 0 | 0 | 1 | 1 | 0 | 23 | 1 | 1.1 | 0.9
17 | 1 | 0.84 | -0.32 | 0 | 0 | 1 | 1 | 0 | 23 | 1 | 1.1 | 0.9

## Generator
GEN_BUS | PG | QG | QMAX | QMIN | VG | MBASE | GEN_STATUS | PMAX | PMIN | PC1 | PC2 | QC1MIN | QC1MAX | QC2MIN | QC2MAX | RAMP_AGC | RAMP_10 | RAMP_30 | RAMP_Q | APF
1 | 0 | 0 | 10 | -10 | 1 | 100 | 1 | 10 | 0 | 0 | 0 | 0 | 0 | 0 | 0 | 0 | 0 | 0 | 0 | 0

## Branch
F_BUS | T_BUS | BR_R | BR_X | BR_B | RATE_A | RATE_B | RATE_C | TAP | SHIFT | BR_STATUS | ANGMIN | ANGMAX
1 | 2 | 0.05 | 0.05 | 0 | 0 | 0 | 0 | 0 | 0 | 1 | -360 | 360
2 | 3 | 0.11 | 0.11 | 0 | 0 | 0 | 0 | 0 | 0 | 1 | -360 | 360
3 | 4 | 0.15 | 0.11 | 0 | 0 | 0 | 0 | 0 | 0 | 1 | -360 | 360
4 | 5 | 0.08 | 0.11 | 0 | 0 | 0 | 0 | 0 | 0 | 1 | -360 | 360
4 | 6 | 0.11 | 0.11 | 0 | 0 | 0 | 0 | 0 | 0 | 1 | -360 | 360
6 | 7 | 0.04 | 0.04 | 0 | 0 | 0 | 0 | 0 | 0 | 1 | -360 | 360
7 | 8 | 0.8 | 0.11 | 0 | 0 | 0 | 0 | 0 | 0 | 1 | -360 | 360
8 | 9 | 0.075 | 0.1 | 0 | 0 | 0 | 0 | 0 | 0 | 1 | -360 | 360
8 | 10 | 0.09 | 0.18 | 0 | 0 | 0 | 0 | 0 | 0 | 1 | -360 | 360
10 | 11 | 0.04 | 0.04 | 0 | 0 | 0 | 0 | 0 | 0 | 1 | -360 | 360
3 | 12 | 0.11 | 0.11 | 0 | 0 | 0 | 0 | 0 | 0 | 1 | -360 | 360
12 | 13 | 0.04 | 0.04 | 0 | 0 | 0 | 0 | 0 | 0 | 1 | -360 | 360
13 | 14 | 0.09 | 0.12 | 0 | 0 | 0 | 0 | 0 | 0 | 1 | -360 | 360
14 | 15 | 0.11 | 0.11 | 0 | 0 | 0 | 0 | 0 | 0 | 1 | -360 | 360
14 | 16 | 0.08 | 0.11 | 0 | 0 | 0 | 0 | 0 | 0 | 1 | -360 | 360
16 | 17 | 0.04 | 0.04 | 0 | 0 | 0 | 0 | 0 | 0 | 1 | -360 | 360