## General
baseMVA
1

## Bus
BUS_I | TYPE | PD | QD | GS | BS | BUS_AREA | VM | VA | BASE_KV | ZONE | VMAX | VMIN
1 | 3 | 0 | 0 | 0 | 0 | 1 | 1 | 0 | 11 | 1 | 1 | 1
2 | 1 | 0.01678 | 0.02091 | 0 | 0 | 1 | 1 | 0 | 11 | 1 | 1.1 | 0.9
3 | 1 | 0.01678 | 0.02091 | 0 | 0 | 1 | 1 | 0 | 11 | 1 | 1.1 | 0.9
4 | 1 | 0.0338 | 0.03732 | 0 | 0 | 1 | 1 | 0 | 11 | 1 | 1.1 | 0.9
5 | 1 | 0.01456 | 0.01252 | 0 | 0 | 1 | 1 | 0 | 11 | 1 | 1.1 | 0.9
6 | 1 | 0.01049 | 0.01421 | 0 | 0 | 1 | 1 | 0 | 11 | 1 | 1.1 | 0.9
7 | 1 | 0.008821 | 0.01166 | 0 | 0 | 1 | 1 | 0 | 11 | 1 | 1.1 | 0.9
8 | 1 | 0.01435 | 0.01859 | 0 | 0 | 1 | 1 | 0 | 11 | 1 | 1.1 | 0.9
9 | 1 | 0.01931 | 0.02587 | 0 | 0 | 1 | 1 | 0 | 11 | 1 | 1.1 | 0.9
10 | 1 | 0.01435 | 0.01859 | 0 | 0 | 1 | 1 | 0 | 11 | 1 | 1.1 | 0.9
11 | 1 | 0.01627 | 0.01948 | 0 | 0 | 1 | 1 | 0 | 11 | 1 | 1.1 | 0.9
12 | 1 | 0.01627 | 0.01948 | 0 | 0 | 1 | 1 | 0 | 11 | 1 | 1.1 | 0.9
13 | 1 | 0.08213 | 0.07165 | 0 | 0 | 1 | 1 | 0 | 11 | 1 | 1.1 | 0.9
14 | 1 | 0.03471 | 0.03012 | 0 | 0 | 1 | 1 | 0 | 11 | 1 | 1.1 | 0.9
15 | 1 | 0.03471 | 0.03012 | 0 | 0 | 1 | 1 | 0 | 11 | 1 | 1.1 | 0.9
16 | 1 | 0.08031 | 0.07012 | 0 | 0 | 1 | 1 | 0 | 11 | 1 | 1.1 | 0.9
17 | 1 | 0.04962 | 0.04782 | 0 | 0 | 1 | 1 | 0 | 11 | 1 | 1.1 | 0.9
18 | 1 | 0.04962 | 0.04782 | 0 | 0 | 1 | 1 | 0 | 11 | 1 | 1.1 | 0.9
19 | 1 | 0.04377 | 0.03893 | 0 | 0 | 1 | 1 | 0 | 11 | 1 | 1.1 | 0.9
20 | 1 | 0.03732 | 0.03596 | 0 | 0 | 1 | 1 | 0 | 11 | 1 | 1.1 | 0.9
21 | 1 | 0.03732 | 0.03596 | 0 | 0 | 1 | 1 | 0 | 11 | 1 | 1.1 | 0.9
22 | 1 | 0.03102 | 0.02936 | 0 | 0 | 1 | 1 | 0 | 11 | 1 | 1.1 | 0.9

## Generator
GEN_BUS | PG | QG | QMAX | QMIN | VG | MBASE | GEN_STATUS | PMAX | PMIN | PC1 | PC2 | QC1MIN | QC1MAX | QC2MIN | QC2MAX | RAMP_AGC | RAMP_10 | RAMP_30 | RAMP_Q | APF
1 | 0 | 0 | 10 | -10 | 1 | 100 | 1 | 10 | 0 | 0 | 0 | 0 | 0 | 0 | 0 | 0 | 0 | 0 | 0 | 0

## Branch
F_BUS | T_BUS | BR_R | BR_X | BR_B | RATE_A | RATE_B | RATE_C | TAP | SHIFT | BR_STATUS | ANGMIN | ANGMAX
1 | 2 | 0.0030281 | 0.0014934 | 0 | 0 | 0 | 0 | 0 | 0 | 1 | -360 | 360
2 | 3 | 0.00045207 | 0.00023306 | 0 | 0 | 0 | 0 | 0 | 0 | 1 | -360 | 360
2 | 4 | 0.004476 | 0.002305 | 0 | 0 | 0 | 0 | 0 | 0 | 1 | -360 | 360
4 | 5 | 0.001595 | 0.00081818 | 0 | 0 | 0 | 0 | 0 | 0 | 1 | -360 | 360
4 | 9 | 0.0061413 | 0.0031628 | 0 | 0 | 0 | 0 | 0 | 0 | 1 | -360 | 360
5 | 6 | 0.010835 | 0.0055802 | 0 | 0 | 0 | 0 | 0 | 0 | 1 | -360 | 360
6 | 7 | 0.00049421 | 0.00025455 | 0 | 0 | 0 | 0 | 0 | 0 | 1 | -360 | 360
6 | 8 | 0.0024008 | 0.0012364 | 0 | 0 | 0 | 0 | 0 | 0 | 1 | -360 | 360
9 | 10 | 0.00045207 | 0.00023306 | 0 | 0 | 0 | 0 | 0 | 0 | 1 | -360 | 360
9 | 11 | 0.0055785 | 0.0028769 | 0 | 0 | 0 | 0 | 0 | 0 | 1 | -360 | 360
11 | 12 | 0.00045207 | 0.00023306 | 0 | 0 | 0 | 0 | 0 | 0 | 1 | -360 | 360
11 | 13 | 0.0032579 | 0.0016777 | 0 | 0 | 0 | 0 | 0 | 0 | 1 | -360 | 360
13 | 14 | 0.0086446 | 0.0044529 | 0 | 0 | 0 | 0 | 0 | 0 | 1 | -360 | 360
14 | 15 | 0.00018182 | 9.5868e-05 | 0 | 0 | 0 | 0 | 0 | 0 | 1 | -360 | 360
14 | 16 | 0.00045207 | 0.00023306 | 0 | 0 | 0 | 0 | 0 | 0 | 1 | -360 | 360
16 | 17 | 0.0026545 | 0.0013669 | 0 | 0 | 0 | 0 | 0 | 0 | 1 | -360 | 360
17 | 18 | 0.0007843 | 0.00040331 | 0 | 0 | 0 | 0 | 0 | 0 | 1 | -360 | 360
17 | 19 | 0.0047438 | 0.0024455 | 0 | 0 | 0 | 0 | 0 | 0 | 1 | -360 | 360
19 | 20 | 0.0010678 | 0.00054545 | 0 | 0 | 0 | 0 | 0 | 0 | 1 | -360 | 360
20 | 21 | 0.00071983 | 0.0003719 | 0 | 0 | 0 | 0 | 0 | 0 | 1 | -360 | 360
20 | 22 | 0.0044041 | 0.0022678 | 0 | 0 | 0 | 0 | 0 | 0 | 1 | -360 | 360