## General
baseMVA
100

## Bus
BUS_I | TYPE | PD | QD | GS | BS | BUS_AREA | VM | VA | BASE_KV | ZONE | VMAX | VMIN
1 | 3 | 0 | 0 | 0 | 0 | 1 | 1 | 0 | 135 | 1 | 1.05 | 0.95
2 | 2 | 21.7 | 12.7 | 0 | 0 | 1 | 1 | 0 | 135 | 1 | 1.1 | 0.95
3 | 1 | 2.4 | 1.2 | 0 | 0 | 1 | 1 | 0 | 135 | 1 | 1.05 | 0.95
4 | 1 | 7.6 | 1.6 | 0 | 0 | 1 | 1 | 0 | 135 | 1 | 1.05 | 0.95
5 | 1 | 0 | 0 | 0 | 0.19 | 1 | 1 | 0 | 135 | 1 | 1.05 | 0.95
6 | 1 | 0 | 0 | 0 | 0 | 1 | 1 | 0 | 135 | 1 | 1.05 | 0.95
7 | 1 | 22.8 | 10.9 | 0 | 0 | 1 | 1 | 0 | 135 | 1 | 1.05 | 0.95
8 | 1 | 30 | 30 | 0 | 0 | 1 | 1 | 0 | 135 | 1 | 1.05 | 0.95
9 | 1 | 0 | 0 | 0 | 0 | 1 | 1 | 0 | 135 | 1 | 1.05 | 0.95
10 | 1 | 5.8 | 2 | 0 | 0 | 3 | 1 | 0 | 135 | 1 | 1.05 | 0.95
11 | 1 | 0 | 0 | 0 | 0 | 1 | 1 | 0 | 135 | 1 | 1.05 | 0.95
12 | 1 | 11.2 | 7.5 | 0 | 0 | 2 | 1 | 0 | 135 | 1 | 1.05 | 0.95
13 | 2 | 0 | 0 | 0 | 0 | 2 | 1 | 0 | 135 | 1 | 1.1 | 0.95
14 | 1 | 6.2 | 1.6 | 0 | 0 | 2 | 1 | 0 | 135 | 1 | 1.05 | 0.95
15 | 1 | 8.2 | 2.5 | 0 | 0 | 2 | 1 | 0 | 135 | 1 | 1.05 | 0.95
16 | 1 | 3.5 | 1.8 | 0 | 0 | 2 | 1 | 0 | 135 | 1 | 1.05 | 0.95
17 | 1 | 9 | 5.8 | 0 | 0 | 2 | 1 | 0 | 135 | 1 | 1.05 | 0.95
18 | 1 | 3.2 | 0.9 | 0 | 0 | 2 | 1 | 0 | 135 | 1 | 1.05 | 0.95
19 | 1 | 9.5 | 3.4 | 0 | 0 | 2 | 1 | 0 | 135 | 1 | 1.05 | 0.95
20 | 1 | 2.2 | 0.7 | 0 | 0 | 2 | 1 | 0 | 135 | 1 | 1.05 | 0.95
21 | 1 | 17.5 | 11.2 | 0 | 0 | 3 | 1 | 0 | 135 | 1 | 1.05 | 0.95
22 | 2 | 0 | 0 | 0 | 0 | 3 | 1 | 0 | 135 | 1 | 1.1 | 0.95
23 | 2 | 3.2 | 1.6 | 0 | 0 | 2 | 1 | 0 | 135 | 1 | 1.1 | 0.95
24 | 1 | 8.7 | 6.7 | 0 | 0.04 | 3 | 1 | 0 | 135 | 1 | 1.05 | 0.95
25 | 1 | 0 | 0 | 0 | 0 | 3 | 1 | 0 | 135 | 1 | 1.05 | 0.95
26 | 1 | 3.5 | 2.3 | 0 | 0 | 3 | 1 | 0 | 135 | 1 | 1.05 | 0.95
27 | 2 | 0 | 0 | 0 | 0 | 3 | 1 | 0 | 135 | 1 | 1.1 | 0.95
28 | 1 | 0 | 0 | 0 | 0 | 1 | 1 | 0 | 135 | 1 | 1.05 | 0.95
29 | 1 | 2.4 | 0.9 | 0 | 0 | 3 | 1 | 0 | 135 | 1 | 1.05 | 0.95
30 | 1 | 10.6 | 1.9 | 0 | 0 | 3 | 1 | 0 | 135 | 1 | 1.05 | 0.95

## Generator
GEN_BUS | PG | QG | QMAX | QMIN | VG | MBASE | GEN_STATUS | PMAX | PMIN | PC1 | PC2 | QC1MIN | QC1MAX | QC2MIN | QC2MAX | RAMP_AGC | RAMP_10 | RAMP_30 | RAMP_Q | APF
1 | 23.54 | 0 | 150 | -20 | 1 | 100 | 1 | 80 | 0 | 0 | 0 | 0 | 0 | 0 | 0 | 0 | 0 | 0 | 0 | 0
2 | 60.97 | 0 | 60 | -20 | 1 | 100 | 1 | 80 | 0 | 0 | 0 | 0 | 0 | 0 | 0 | 0 | 0 | 0 | 0 | 0
22 | 21.59 | 0 | 62.5 | -15 | 1 | 100 | 1 | 50 | 0 | 0 | 0 | 0 | 0 | 0 | 0 | 0 | 0 | 0 | 0 | 0
27 | 26.91 | 0 | 48.7 | -15 | 1 | 100 | 1 | 55 | 0 | 0 | 0 | 0 | 0 | 0 | 0 | 0 | 0 | 0 | 0 | 0
23 | 19.2 | 0 | 40 | -10 | 1 | 100 | 1 | 30 | 0 | 0 | 0 | 0 | 0 | 0 | 0 | 0 | 0 | 0 | 0 | 0
13 | 37 | 0 | 44.7 | -15 | 1 | 100 | 1 | 40 | 0 | 0 | 0 | 0 | 0 | 0 | 0 | 0 | 0 | 0 | 0 | 0

## Branch
F_BUS | T_BUS | BR_R | BR_X | BR_B | RATE_A | RATE_B | RATE_C | TAP | SHIFT | BR_STATUS | ANGMIN | ANGMAX
1 | 2 | 0.02 | 0.06 | 0.03 | 130 | 130 | 130 | 0 | 0 | 1 | -360 | 360
1 | 3 | 0.05 | 0.19 | 0.02 | 130 | 130 | 130 | 0 | 0 | 1 | -360 | 360
2 | 4 | 0.06 | 0.17 | 0.02 | 65 | 65 | 65 | 0 | 0 | 1 | -360 | 360
3 | 4 | 0.01 | 0.04 | 0 | 130 | 130 | 130 | 0 | 0 | 1 | -360 | 360
2 | 5 | 0.05 | 0.2 | 0.02 | 130 | 130 | 130 | 0 | 0 | 1 | -360 | 360
2 | 6 | 0.06 | 0.18 | 0.02 | 65 | 65 | 65 | 0 | 0 | 1 | -360 | 360
4 | 6 | 0.01 | 0.04 | 0 | 90 | 90 | 90 | 0 | 0 | 1 | -360 | 360
5 | 7 | 0.05 | 0.12 | 0.01 | 70 | 70 | 70 | 0 | 0 | 1 | -360 | 360
6 | 7 | 0.03 | 0.08 | 0.01 | 130 | 130 | 130 | 0 | 0 | 1 | -360 | 360
6 | 8 | 0.01 | 0.04 | 0 | 32 | 32 | 32 | 0 | 0 | 1 | -360 | 360
6 | 9 | 0 | 0.21 | 0 | 65 | 65 | 65 | 0 | 0 | 1 | -360 | 360
6 | 10 | 0 | 0.56 | 0 | 32 | 32 | 32 | 0 | 0 | 1 | -360 | 360
9 | 11 | 0 | 0.21 | 0 | 65 | 65 | 65 | 0 | 0 | 1 | -360 | 360
9 | 10 | 0 | 0.11 | 0 | 65 | 65 | 65 | 0 | 0 | 1 | -360 | 360
4 | 12 | 0 | 0.26 | 0 | 65 | 65 | 65 | 0 | 0 | 1 | -360 | 360
12 | 13 | 0 | 0.14 | 0 | 65 | 65 | 65 | 0 | 0 | 1 | -360 | 360
12 | 14 | 0.12 | 0.26 | 0 | 32 | 32 | 32 | 0 | 0 | 1 | -360 | 360
12 | 15 | 0.07 | 0.13 | 0 | 32 | 32 | 32 | 0 | 0 | 1 | -360 | 360
12 | 16 | 0.09 | 0.2 | 0 | 32 | 32 | 32 | 0 | 0 | 1 | -360 | 360
14 | 15 | 0.22 | 0.2 | 0 | 16 | 16 | 16 | 0 | 0 | 1 | -360 | 360
16 | 17 | 0.08 | 0.19 | 0 | 16 | 16 | 16 | 0 | 0 | 1 | -360 | 360
15 | 18 | 0.11 | 0.22 | 0 | 16 | 16 | 16 | 0 | 0 | 1 | -360 | 360
18 | 19 | 0.06 | 0.13 | 0 | 16 | 16 | 16 | 0 | 0 | 1 | -360 | 360
19 | 20 | 0.03 | 0.07 | 0 | 32 | 32 | 32 | 0 | 0 | 1 | -360 | 360
10 | 20 | 0.09 | 0.21 | 0 | 32 | 32 | 32 | 0 | 0 | 1 | -360 | 360
10 | 17 | 0.03 | 0.08 | 0 | 32 | 32 | 32 | 0 | 0 | 1 | -360 | 360
10 | 21 | 0.03 | 0.07 | 0 | 32 | 32 | 32 | 0 | 0 | 1 | -360 | 360
10 | 22 | 0.07 | 0.15 | 0 | 32 | 32 | 32 | 0 | 0 | 1 | -360 | 360
21 | 22 | 0.01 | 0.02 | 0 | 32 | 32 | 32 | 0 | 0 | 1 | -360 | 360
15 | 23 | 0.1 | 0.2 | 0 | 16 | 16 | 16 | 0 | 0 | 1 | -360 | 360
22 | 24 | 0.12 | 0.18 | 0 | 16 | 16 | 16 | 0 | 0 | 1 | -360 | 360
23 | 24 | 0.13 | 0.27 | 0 | 16 | 16 | 16 | 0 | 0 | 1 | -360 | 360
24 | 25 | 0.19 | 0.33 | 0 | 16 | 16 | 16 | 0 | 0 | 1 | -360 | 360
25 | 26 | 0.25 | 0.38 | 0 | 16 | 16 | 16 | 0 | 0 | 1 | -360 | 360
25 | 27 | 0.11 | 0.21 | 0 | 16 | 16 | 16 | 0 | 0 | 1 | -360 | 360
28 | 27 | 0 | 0.4 | 0 | 65 | 65 | 65 | 0 | 0 | 1 | -360 | 360
27 | 29 | 0.22 | 0.42 | 0 | 16 | 16 | 16 | 0 | 0 | 1 | -360 | 360
27 | 30 | 0.32 | 0.6 | 0 | 16 | 16 | 16 | 0 | 0 | 1 | -360 | 360
29 | 30 | 0.24 | 0.45 | 0 | 16 | 16 | 16 | 0 | 0 | 1 | -360 | 360
8 | 28 | 0.06 | 0.2 | 0.02 | 32 | 32 | 32 | 0 | 0 | 1 | -360 | 360
6 | 28 | 0.02 | 0.06 | 0.01 | 32 | 32 | 32 | 0 | 0 | 1 | -360 | 360