## General
baseMVA
10

## Bus
BUS_I | TYPE | PD | QD | GS | BS | BUS_AREA | VM | VA | BASE_KV | ZONE | VMAX | VMIN
1 | 3 | 0 | 0 | 0 | 0 | 1 | 1 | 0 | 12.66 | 1 | 1 | 1
2 | 1 | 0.1 | 0.06 | 0 | 0 | 1 | 1 | 0 | 12.66 | 1 | 1.1 | 0.9
3 | 1 | 0.09 | 0.04 | 0 | 0 | 1 | 1 | 0 | 12.66 | 1 | 1.1 | 0.9
4 | 1 | 0.12 | 0.08 | 0 | 0 | 1 | 1 | 0 | 12.66 | 1 | 1.1 | 0.9
5 | 1 | 0.06 | 0.03 | 0 | 0 | 1 | 1 | 0 | 12.66 | 1 | 1.1 | 0.9
6 | 1 | 0.06 | 0.02 | 0 | 0 | 1 | 1 | 0 | 12.66 | 1 | 1.1 | 0.9
7 | 1 | 0.2 | 0.1 | 0 | 0 | 1 | 1 | 0 | 12.66 | 1 | 1.1 | 0.9
8 | 1 | 0.2 | 0.1 | 0 | 0 | 1 | 1 | 0 | 12.66 | 1 | 1.1 | 0.9
9 | 1 | 0.06 | 0.02 | 0 | 0 | 1 | 1 | 0 | 12.66 | 1 | 1.1 | 0.9
10 | 1 | 0.06 | 0.02 | 0 | 0 | 1 | 1 | 0 | 12.66 | 1 | 1.1 | 0.9
11 | 1 | 0.045 | 0.03 | 0 | 0 | 1 | 1 | 0 | 12.66 | 1 | 1.1 | 0.9
12 | 1 | 0.06 | 0.035 | 0 | 0 | 1 | 1 | 0 | 12.66 | 1 | 1.1 | 0.9
13 | 1 | 0.06 | 0.035 | 0 | 0 | 1 | 1 | 0 | 12.66 | 1 | 1.1 | 0.9
14 | 1 | 0.12 | 0.08 | 0 | 0 | 1 | 1 | 0 | 12.66 | 1 | 1.1 | 0.9
15 | 1 | 0.06 | 0.01 | 0 | 0 | 1 | 1 | 0 | 12.66 | 1 | 1.1 | 0.9
16 | 1 | 0.06 | 0.02 | 0 | 0 | 1 | 1 | 0 | 12.66 | 1 | 1.1 | 0.9
17 | 1 | 0.06 | 0.02 | 0 | 0 | 1 | 1 | 0 | 12.66 | 1 | 1.1 | 0.9
18 | 1 | 0.09 | 0.04 | 0 | 0 | 1 | 1 | 0 | 12.66 | 1 | 1.1 | 0.9
19 | 1 | 0.09 | 0.04 | 0 | 0 | 1 | 1 | 0 | 12.66 | 1 | 1.1 | 0.9
20 | 1 | 0.09 | 0.04 | 0 | 0 | 1 | 1 | 0 | 12.66 | 1 | 1.1 | 0.9
21 | 1 | 0.09 | 0.04 | 0 | 0 | 1 | 1 | 0 | 12.66 | 1 | 1.1 | 0.9
22 | 1 | 0.09 | 0.04 | 0 | 0 | 1 | 1 | 0 | 12.66 | 1 | 1.1 | 0.9
23 | 1 | 0.09 | 0.05 | 0 | 0 | 1 | 1 | 0 | 12.66 | 1 | 1.1 | 0.9
24 | 1 | 0.42 | 0.2 | 0 | 0 | 1 | 1 | 0 | 12.66 | 1 | 1.1 | 0.9
25 | 1 | 0.42 | 0.2 | 0 | 0 | 1 | 1 | 0 | 12.66 | 1 | 1.1 | 0.9
26 | 1 | 0.06 | 0.025 | 0 | 0 | 1 | 1 | 0 | 12.66 | 1 | 1.1 | 0.9
27 | 1 | 0.06 | 0.025 | 0 | 0 | 1 | 1 | 0 | 12.66 | 1 | 1.1 | 0.9
28 | 1 | 0.06 | 0.02 | 0 | 0 | 1 | 1 | 0 | 12.66 | 1 | 1.1 | 0.9
29 | 1 | 0.12 | 0.07 | 0 | 0 | 1 | 1 | 0 | 12.66 | 1 | 1.1 | 0.9
30 | 1 | 0.2 | 0.6 | 0 | 0 | 1 | 1 | 0 | 12.66 | 1 | 1.1 | 0.9
31 | 1 | 0.15 | 0.07 | 0 | 0 | 1 | 1 | 0 | 12.66 | 1 | 1.1 | 0.9
32 | 1 | 0.21 | 0.1 | 0 | 0 | 1 | 1 | 0 | 12.66 | 1 | 1.1 | 0.9
33 | 1 | 0.06 | 0.04 | 0 | 0 | 1 | 1 | 0 | 12.66 | 1 | 1.1 | 0.9

## Generator
GEN_BUS | PG | QG | QMAX | QMIN | VG | MBASE | GEN_STATUS | PMAX | PMIN | PC1 | PC2 | QC1MIN | QC1MAX | QC2MIN | QC2MAX | RAMP_AGC | RAMP_10 | RAMP_30 | RAMP_Q | APF
1 | 0 | 0 | 10 | -10 | 1 | 100 | 1 | 10 | 0 | 0 | 0 | 0 | 0 | 0 | 0 | 0 | 0 | 0 | 0 | 0

## Branch
F_BUS | T_BUS | BR_R | BR_X | BR_B | RATE_A | RATE_B | RATE_C | TAP | SHIFT | BR_STATUS | ANGMIN | ANGMAX
1 | 2 | 0.0057526 | 0.0029324 | 0 | 0 | 0 | 0 | 0 | 0 | 1 | -360 | 360
2 | 3 | 0.03076 | 0.015667 | 0 | 0 | 0 | 0 | 0 | 0 | 1 | -360 | 360
3 | 4 | 0.022836 | 0.01163 | 0 | 0 | 0 | 0 | 0 | 0 | 1 | -360 | 360
4 | 5 | 0.023778 | 0.01211 | 0 | 0 | 0 | 0 | 0 | 0 | 1 | -360 | 360
5 | 6 | 0.051099 | 0.044112 | 0 | 0 | 0 | 0 | 0 | 0 | 1 | -360 | 360
6 | 7 | 0.01168 | 0.038608 | 0 | 0 | 0 | 0 | 0 | 0 | 1 | -360 | 360
7 | 8 | 0.044386 | 0.014668 | 0 | 0 | 0 | 0 | 0 | 0 | 1 | -360 | 360
8 | 9 | 0.064264 | 0.04617 | 0 | 0 | 0 | 0 | 0 | 0 | 1 | -360 | 360
9 | 10 | 0.065138 | 0.04617 | 0 | 0 | 0 | 0 | 0 | 0 | 1 | -360 | 360
10 | 11 | 0.012266 | 0.0040555 | 0 | 0 | 0 | 0 | 0 | 0 | 1 | -360 | 360
11 | 12 | 0.02336 | 0.0077242 | 0 | 0 | 0 | 0 | 0 | 0 | 1 | -360 | 360
12 | 13 | 0.091592 | 0.072063 | 0 | 0 | 0 | 0 | 0 | 0 | 1 | -360 | 360
13 | 14 | 0.033792 | 0.04448 | 0 | 0 | 0 | 0 | 0 | 0 | 1 | -360 | 360
14 | 15 | 0.036874 | 0.032818 | 0 | 0 | 0 | 0 | 0 | 0 | 1 | -360 | 360
15 | 16 | 0.046564 | 0.034004 | 0 | 0 | 0 | 0 | 0 | 0 | 1 | -360 | 360
16 | 17 | 0.080424 | 0.10738 | 0 | 0 | 0 | 0 | 0 | 0 | 1 | -360 | 360
17 | 18 | 0.045671 | 0.035813 | 0 | 0 | 0 | 0 | 0 | 0 | 1 | -360 | 360
2 | 19 | 0.010232 | 0.0097644 | 0 | 0 | 0 | 0 | 0 | 0 | 1 | -360 | 360
19 | 20 | 0.093851 | 0.084567 | 0 | 0 | 0 | 0 | 0 | 0 | 1 | -360 | 360
20 | 21 | 0.02555 | 0.029849 | 0 | 0 | 0 | 0 | 0 | 0 | 1 | -360 | 360
21 | 22 | 0.04423 | 0.058481 | 0 | 0 | 0 | 0 | 0 | 0 | 1 | -360 | 360
3 | 23 | 0.028152 | 0.019236 | 0 | 0 | 0 | 0 | 0 | 0 | 1 | -360 | 360
23 | 24 | 0.056028 | 0.044243 | 0 | 0 | 0 | 0 | 0 | 0 | 1 | -360 | 360
24 | 25 | 0.055904 | 0.043743 | 0 | 0 | 0 | 0 | 0 | 0 | 1 | -360 | 360
6 | 26 | 0.012666 | 0.0064514 | 0 | 0 | 0 | 0 | 0 | 0 | 1 | -360 | 360
26 | 27 | 0.017732 | 0.0090282 | 0 | 0 | 0 | 0 | 0 | 0 | 1 | -360 | 360
27 | 28 | 0.066074 | 0.058256 | 0 | 0 | 0 | 0 | 0 | 0 | 1 | -360 | 360
28 | 29 | 0.050176 | 0.043712 | 0 | 0 | 0 | 0 | 0 | 0 | 1 | -360 | 360
29 | 30 | 0.031664 | 0.016128 | 0 | 0 | 0 | 0 | 0 | 0 | 1 | -360 | 360
30 | 31 | 0.060795 | 0.060084 | 0 | 0 | 0 | 0 | 0 | 0 | 1 | -360 | 360
31 | 32 | 0.019373 | 0.02258 | 0 | 0 | 0 | 0 | 0 | 0 | 1 | -360 | 360
32 | 33 | 0.021276 | 0.033081 | 0 | 0 | 0 | 0 | 0 | 0 | 1 | -360 | 360
21 | 8 | 0.12479 | 0.12479 | 0 | 0 | 0 | 0 | 0 | 0 | 0 | -360 | 360
9 | 15 | 0.12479 | 0.12479 | 0 | 0 | 0 | 0 | 0 | 0 | 0 | -360 | 360
12 | 22 | 0.12479 | 0.12479 | 0 | 0 | 0 | 0 | 0 | 0 | 0 | -360 | 360
18 | 33 | 0.031196 | 0.031196 | 0 | 0 | 0 | 0 | 0 | 0 | 0 | -360 | 360
25 | 29 | 0.031196 | 0.031196 | 0 | 0 | 0 | 0 | 0 | 0 | 0 | -360 | 360