## General
baseMVA
100

## Bus
BUS_I | TYPE | PD | QD | GS | BS | BUS_AREA | VM | VA | BASE_KV | ZONE | VMAX | VMIN
1 | 1 | 97.6 | 44.2 | 0 | 0 | 2 | 1.0394 | -13.5366 | 345 | 1 | 1.06 | 0.94
2 | 1 | 0 | 0 | 0 | 0 | 2 | 1.0485 | -9.7853 | 345 | 1 | 1.06 | 0.94
3 | 1 | 322 | 2.4 | 0 | 0 | 2 | 1.0307 | -12.2764 | 345 | 1 | 1.06 | 0.94
4 | 1 | 500 | 184 | 0 | 0 | 1 | 1.0045 | -12.6267 | 345 | 1 | 1.06 | 0.94
5 | 1 | 0 | 0 | 0 | 0 | 1 | 1.006 | -11.1923 | 345 | 1 | 1.06 | 0.94
6 | 1 | 0 | 0 | 0 | 0 | 1 | 1.0082 | -10.4083 | 345 | 1 | 1.06 | 0.94
7 | 1 | 233.8 | 84 | 0 | 0 | 1 | 0.9984 | -12.7556 | 345 | 1 | 1.06 | 0.94
8 | 1 | 522 | 176.6 | 0 | 0 | 1 | 0.99787 | -13.3358 | 345 | 1 | 1.06 | 0.94
9 | 1 | 6.5 | -66.6 | 0 | 0 | 1 | 1.0383 | -14.1784 | 345 | 1 | 1.06 | 0.94
10 | 1 | 0 | 0 | 0 | 0 | 1 | 1.0178 | -8.1709 | 345 | 1 | 1.06 | 0.94
11 | 1 | 0 | 0 | 0 | 0 | 1 | 1.0134 | -8.937 | 345 | 1 | 1.06 | 0.94
12 | 1 | 8.53 | 88 | 0 | 0 | 1 | 1.0008 | -8.9988 | 345 | 1 | 1.06 | 0.94
13 | 1 | 0 | 0 | 0 | 0 | 1 | 1.0149 | -8.9299 | 345 | 1 | 1.06 | 0.94
14 | 1 | 0 | 0 | 0 | 0 | 1 | 1.0123 | -10.7153 | 345 | 1 | 1.06 | 0.94
15 | 1 | 320 | 153 | 0 | 0 | 3 | 1.0162 | -11.3454 | 345 | 1 | 1.06 | 0.94
16 | 1 | 329 | 32.3 | 0 | 0 | 3 | 1.0325 | -10.0333 | 345 | 1 | 1.06 | 0.94
17 | 1 | 0 | 0 | 0 | 0 | 2 | 1.0342 | -11.1164 | 345 | 1 | 1.06 | 0.94
18 | 1 | 158 | 30 | 0 | 0 | 2 | 1.0316 | -11.9862 | 345 | 1 | 1.06 | 0.94
19 | 1 | 0 | 0 | 0 | 0 | 3 | 1.0501 | -5.4101 | 345 | 1 | 1.06 | 0.94
20 | 1 | 680 | 103 | 0 | 0 | 3 | 0.99101 | -6.8212 | 345 | 1 | 1.06 | 0.94
21 | 1 | 274 | 115 | 0 | 0 | 3 | 1.0323 | -7.6287 | 345 | 1 | 1.06 | 0.94
22 | 1 | 0 | 0 | 0 | 0 | 3 | 1.0501 | -3.1831 | 345 | 1 | 1.06 | 0.94
23 | 1 | 247.5 | 84.6 | 0 | 0 | 3 | 1.0451 | -3.3813 | 345 | 1 | 1.06 | 0.94
24 | 1 | 308.6 | -92.2 | 0 | 0 | 3 | 1.038 | -9.9138 | 345 | 1 | 1.06 | 0.94
25 | 1 | 224 | 47.2 | 0 | 0 | 2 | 1.0577 | -8.3692 | 345 | 1 | 1.06 | 0.94
26 | 1 | 139 | 17 | 0 | 0 | 2 | 1.0526 | -9.4388 | 345 | 1 | 1.06 | 0.94
27 | 1 | 281 | 75.5 | 0 | 0 | 2 | 1.0383 | -11.3622 | 345 | 1 | 1.06 | 0.94
28 | 1 | 206 | 27.6 | 0 | 0 | 3 | 1.0504 | -5.9284 | 345 | 1 | 1.06 | 0.94
29 | 1 | 283.5 | 26.9 | 0 | 0 | 3 | 1.0501 | -3.1699 | 345 | 1 | 1.06 | 0.94
30 | 2 | 0 | 0 | 0 | 0 | 2 | 1.0499 | -7.3705 | 345 | 1 | 1.06 | 0.94
31 | 3 | 9.2 | 4.6 | 0 | 0 | 1 | 0.982 | 0 | 345 | 1 | 1.06 | 0.94
32 | 2 | 0 | 0 | 0 | 0 | 1 | 0.9841 | -0.18844 | 345 | 1 | 1.06 | 0.94
33 | 2 | 0 | 0 | 0 | 0 | 3 | 0.9972 | -0.19317 | 345 | 1 | 1.06 | 0.94
34 | 2 | 0 | 0 | 0 | 0 | 3 | 1.0123 | -1.6311 | 345 | 1 | 1.06 | 0.94
35 | 2 | 0 | 0 | 0 | 0 | 3 | 1.0494 | 1.7765 | 345 | 1 | 1.06 | 0.94
36 | 2 | 0 | 0 | 0 | 0 | 3 | 1.0636 | 4.4684 | 345 | 1 | 1.06 | 0.94
37 | 2 | 0 | 0 | 0 | 0 | 2 | 1.0275 | -1.5829 | 345 | 1 | 1.06 | 0.94
38 | 2 | 0 | 0 | 0 | 0 | 3 | 1.0265 | 3.8928 | 345 | 1 | 1.06 | 0.94
39 | 2 | 1104 | 250 | 0 | 0 | 1 | 1.03 | -14.5353 | 345 | 1 | 1.06 | 0.94

## Generator
GEN_BUS | PG | QG | QMAX | QMIN | VG | MBASE | GEN_STATUS | PMAX | PMIN | PC1 | PC2 | QC1MIN | QC1MAX | QC2MIN | QC2MAX | RAMP_AGC | RAMP_10 | RAMP_30 | RAMP_Q | APF
30 | 250 | 161.762 | 400 | 140 | 1.0499 | 100 | 1 | 1040 | 0 | 0 | 0 | 0 | 0 | 0 | 0 | 0 | 0 | 0 | 0 | 0
31 | 677.871 | 221.574 | 300 | -100 | 0.982 | 100 | 1 | 646 | 0 | 0 | 0 | 0 | 0 | 0 | 0 | 0 | 0 | 0 | 0 | 0
32 | 650 | 206.965 | 300 | 150 | 0.9841 | 100 | 1 | 725 | 0 | 0 | 0 | 0 | 0 | 0 | 0 | 0 | 0 | 0 | 0 | 0
33 | 632 | 108.293 | 250 | 0 | 0.9972 | 100 | 1 | 652 | 0 | 0 | 0 | 0 | 0 | 0 | 0 | 0 | 0 | 0 | 0 | 0
34 | 508 | 166.688 | 167 | 0 | 1.0123 | 100 | 1 | 508 | 0 | 0 | 0 | 0 | 0 | 0 | 0 | 0 | 0 | 0 | 0 | 0
35 | 650 | 210.661 | 300 | -100 | 1.0494 | 100 | 1 | 687 | 0 | 0 | 0 | 0 | 0 | 0 | 0 | 0 | 0 | 0 | 0 | 0
36 | 560 | 100.165 | 240 | 0 | 1.0636 | 100 | 1 | 580 | 0 | 0 | 0 | 0 | 0 | 0 | 0 | 0 | 0 | 0 | 0 | 0
37 | 540 | -1.3695 | 250 | 0 | 1.0275 | 100 | 1 | 564 | 0 | 0 | 0 | 0 | 0 | 0 | 0 | 0 | 0 | 0 | 0 | 0
38 | 830 | 21.7327 | 300 | -150 | 1.0265 | 100 | 1 | 865 | 0 | 0 | 0 | 0 | 0 | 0 | 0 | 0 | 0 | 0 | 0 | 0
39 | 1000 | 78.4674 | 300 | -100 | 1.03 | 100 | 1 | 1100 | 0 | 0 | 0 | 0 | 0 | 0 | 0 | 0 | 0 | 0 | 0 | 0

## Branch
F_BUS | T_BUS | BR_R | BR_X | BR_B | RATE_A | RATE_B | RATE_C | TAP | SHIFT | BR_STATUS | ANGMIN | ANGMAX
1 | 2 | 0.0035 | 0.0411 | 0.6987 | 600 | 600 | 600 | 0 | 0 | 1 | -360 | 360
1 | 39 | 0.001 | 0.025 | 0.75 | 1000 | 1000 | 1000 | 0 | 0 | 1 | -360 | 360
2 | 3 | 0.0013 | 0.0151 | 0.2572 | 500 | 500 | 500 | 0 | 0 | 1 | -360 | 360
2 | 25 | 0.007 | 0.0086 | 0.146 | 500 | 500 | 500 | 0 | 0 | 1 | -360 | 360
2 | 30 | 0 | 0.0181 | 0 | 900 | 900 | 2500 | 1.025 | 0 | 1 | -360 | 360
3 | 4 | 0.0013 | 0.0213 | 0.2214 | 500 | 500 | 500 | 0 | 0 | 1 | -360 | 360
3 | 18 | 0.0011 | 0.0133 | 0.2138 | 500 | 500 | 500 | 0 | 0 | 1 | -360 | 360
4 | 5 | 0.0008 | 0.0128 | 0.1342 | 600 | 600 | 600 | 0 | 0 | 1 | -360 | 360
4 | 14 | 0.0008 | 0.0129 | 0.1382 | 500 | 500 | 500 | 0 | 0 | 1 | -360 | 360
5 | 6 | 0.0002 | 0.0026 | 0.0434 | 1200 | 1200 | 1200 | 0 | 0 | 1 | -360 | 360
5 | 8 | 0.0008 | 0.0112 | 0.1476 | 900 | 900 | 900 | 0 | 0 | 1 | -360 | 360
6 | 7 | 0.0006 | 0.0092 | 0.113 | 900 | 900 | 900 | 0 | 0 | 1 | -360 | 360
6 | 11 | 0.0007 | 0.0082 | 0.1389 | 480 | 480 | 480 | 0 | 0 | 1 | -360 | 360
6 | 31 | 0 | 0.025 | 0 | 1800 | 1800 | 1800 | 1.07 | 0 | 1 | -360 | 360
7 | 8 | 0.0004 | 0.0046 | 0.078 | 900 | 900 | 900 | 0 | 0 | 1 | -360 | 360
8 | 9 | 0.0023 | 0.0363 | 0.3804 | 900 | 900 | 900 | 0 | 0 | 1 | -360 | 360
9 | 39 | 0.001 | 0.025 | 1.2 | 900 | 900 | 900 | 0 | 0 | 1 | -360 | 360
10 | 11 | 0.0004 | 0.0043 | 0.0729 | 600 | 600 | 600 | 0 | 0 | 1 | -360 | 360
10 | 13 | 0.0004 | 0.0043 | 0.0729 | 600 | 600 | 600 | 0 | 0 | 1 | -360 | 360
10 | 32 | 0 | 0.02 | 0 | 900 | 900 | 2500 | 1.07 | 0 | 1 | -360 | 360
12 | 11 | 0.0016 | 0.0435 | 0 | 500 | 500 | 500 | 1.006 | 0 | 1 | -360 | 360
12 | 13 | 0.0016 | 0.0435 | 0 | 500 | 500 | 500 | 1.006 | 0 | 1 | -360 | 360
13 | 14 | 0.0009 | 0.0101 | 0.1723 | 600 | 600 | 600 | 0 | 0 | 1 | -360 | 360
14 | 15 | 0.0018 | 0.0217 | 0.366 | 600 | 600 | 600 | 0 | 0 | 1 | -360 | 360
15 | 16 | 0.0009 | 0.0094 | 0.171 | 600 | 600 | 600 | 0 | 0 | 1 | -360 | 360
16 | 17 | 0.0007 | 0.0089 | 0.1342 | 600 | 600 | 600 | 0 | 0 | 1 | -360 | 360
16 | 19 | 0.0016 | 0.0195 | 0.304 | 600 | 600 | 2500 | 0 | 0 | 1 | -360 | 360
16 | 21 | 0.0008 | 0.0135 | 0.2548 | 600 | 600 | 600 | 0 | 0 | 1 | -360 | 360
16 | 24 | 0.0003 | 0.0059 | 0.068 | 600 | 600 | 600 | 0 | 0 | 1 | -360 | 360
17 | 18 | 0.0007 | 0.0082 | 0.1319 | 600 | 600 | 600 | 0 | 0 | 1 | -360 | 360
17 | 27 | 0.0013 | 0.0173 | 0.3216 | 600 | 600 | 600 | 0 | 0 | 1 | -360 | 360
19 | 20 | 0.0007 | 0.0138 | 0 | 900 | 900 | 2500 | 1.06 | 0 | 1 | -360 | 360
19 | 33 | 0.0007 | 0.0142 | 0 | 900 | 900 | 2500 | 1.07 | 0 | 1 | -360 | 360
20 | 34 | 0.0009 | 0.018 | 0 | 900 | 900 | 2500 | 1.009 | 0 | 1 | -360 | 360
21 | 22 | 0.0008 | 0.014 | 0.2565 | 900 | 900 | 900 | 0 | 0 | 1 | -360 | 360
22 | 23 | 0.0006 | 0.0096 | 0.1846 | 600 | 600 | 600 | 0 | 0 | 1 | -360 | 360
22 | 35 | 0 | 0.0143 | 0 | 900 | 900 | 2500 | 1.025 | 0 | 1 | -360 | 360
23 | 24 | 0.0022 | 0.035 | 0.361 | 600 | 600 | 600 | 0 | 0 | 1 | -360 | 360
23 | 36 | 0.0005 | 0.0272 | 0 | 900 | 900 | 2500 | 1 | 0 | 1 | -360 | 360
25 | 26 | 0.0032 | 0.0323 | 0.531 | 600 | 600 | 600 | 0 | 0 | 1 | -360 | 360
25 | 37 | 0.0006 | 0.0232 | 0 | 900 | 900 | 2500 | 1.025 | 0 | 1 | -360 | 360
26 | 27 | 0.0014 | 0.0147 | 0.2396 | 600 | 600 | 600 | 0 | 0 | 1 | -360 | 360
26 | 28 | 0.0043 | 0.0474 | 0.7802 | 600 | 600 | 600 | 0 | 0 | 1 | -360 | 360
26 | 29 | 0.0057 | 0.0625 | 1.029 | 600 | 600 | 600 | 0 | 0 | 1 | -360 | 360
28 | 29 | 0.0014 | 0.0151 | 0.249 | 600 | 600 | 600 | 0 | 0 | 1 | -360 | 360
29 | 38 | 0.0008 | 0.0156 | 0 | 1200 | 1200 | 2500 | 1.025 | 0 | 1 | -360 | 360