## General
baseMVA
1

## Bus
BUS_I | TYPE | PD | QD | GS | BS | BUS_AREA | VM | VA | BASE_KV | ZONE | VMAX | VMIN
1 | 3 | 0 | 0 | 0 | 0 | 1 | 1 | 0 | 11 | 1 | 1 | 1
2 | 1 | 0.04 | 0.03 | 0 | 0 | 1 | 1 | 0 | 11 | 1 | 1.1 | 0.9
3 | 1 | 0.06 | 0.04 | 0 | 0 | 1 | 1 | 0 | 11 | 1 | 1.1 | 0.9
4 | 1 | 0.02 | 0.01 | 0 | 0 | 1 | 1 | 0 | 11 | 1 | 1.1 | 0.9
5 | 1 | 0.08 | 0.06 | 0 | 0 | 1 | 1 | 0 | 11 | 1 | 1.1 | 0.9
6 | 1 | 0.038 | 0.018 | 0 | 0 | 1 | 1 | 0 | 11 | 1 | 1.1 | 0.9
7 | 1 | 0.02 | 0.015 | 0 | 0 | 1 | 1 | 0 | 11 | 1 | 1.1 | 0.9
8 | 1 | 0.06 | 0.04 | 0 | 0 | 1 | 1 | 0 | 11 | 1 | 1.1 | 0.9
9 | 1 | 0.07 | 0.045 | 0 | 0 | 1 | 1 | 0 | 11 | 1 | 1.1 | 0.9
10 | 1 | 0.06 | 0.035 | 0 | 0 | 1 | 1 | 0 | 11 | 1 | 1.1 | 0.9
11 | 1 | 0.08 | 0.05 | 0 | 0 | 1 | 1 | 0 | 11 | 1 | 1.1 | 0.9
12 | 1 | 0.01 | 0.005 | 0 | 0 | 1 | 1 | 0 | 11 | 1 | 1.1 | 0.9
13 | 1 | 0.025 | 0.015 | 0 | 0 | 1 | 1 | 0 | 11 | 1 | 1.1 | 0.9
14 | 1 | 0.055 | 0.045 | 0 | 0 | 1 | 1 | 0 | 11 | 1 | 1.1 | 0.9
15 | 1 | 0.12 | 0.08 | 0 | 0 | 1 | 1 | 0 | 11 | 1 | 1.1 | 0.9
16 | 1 | 0.04 | 0.025 | 0 | 0 | 1 | 1 | 0 | 11 | 1 | 1.1 | 0.9
17 | 1 | 0.035 | 0.025 | 0 | 0 | 1 | 1 | 0 | 11 | 1 | 1.1 | 0.9
18 | 1 | 0.06 | 0.03 | 0 | 0 | 1 | 1 | 0 | 11 | 1 | 1.1 | 0.9
19 | 1 | 0.08 | 0.05 | 0 | 0 | 1 | 1 | 0 | 11 | 1 | 1.1 | 0.9
20 | 1 | 0.06 | 0.035 | 0 | 0 | 1 | 1 | 0 | 11 | 1 | 1.1 | 0.9
21 | 1 | 0.05 | 0.03 | 0 | 0 | 1 | 1 | 0 | 11 | 1 | 1.1 | 0.9
22 | 1 | 0.05 | 0.03 | 0 | 0 | 1 | 1 | 0 | 11 | 1 | 1.1 | 0.9
23 | 1 | 0.08 | 0.06 | 0 | 0 | 1 | 1 | 0 | 11 | 1 | 1.1 | 0.9
24 | 1 | 0.045 | 0.025 | 0 | 0 | 1 | 1 | 0 | 11 | 1 | 1.1 | 0.9
25 | 1 | 0.038 | 0.018 | 0 | 0 | 1 | 1 | 0 | 11 | 1 | 1.1 | 0.9
26 | 1 | 0.078 | 0.048 | 0 | 0 | 1 | 1 | 0 | 11 | 1 | 1.1 | 0.9
27 | 1 | 0.016 | 0.008 | 0 | 0 | 1 | 1 | 0 | 11 | 1 | 1.1 | 0.9
28 | 1 | 0.018 | 0.01 | 0 | 0 | 1 | 1 | 0 | 11 | 1 | 1.1 | 0.9
29 | 1 | 0.04 | 0.03 | 0 | 0 | 1 | 1 | 0 | 11 | 1 | 1.1 | 0.9
30 | 1 | 0.04 | 0.03 | 0 | 0 | 1 | 1 | 0 | 11 | 1 | 1.1 | 0.9
31 | 1 | 0.02 | 0.015 | 0 | 0 | 1 | 1 | 0 | 11 | 1 | 1.1 | 0.9
32 | 1 | 0.03 | 0.02 | 0 | 0 | 1 | 1 | 0 | 11 | 1 | 1.1 | 0.9
33 | 1 | 0.036 | 0.026 | 0 | 0 | 1 | 1 | 0 | 11 | 1 | 1.1 | 0.9
34 | 1 | 0.05 | 0.04 | 0 | 0 | 1 | 1 | 0 | 11 | 1 | 1.1 | 0.9
35 | 1 | 0.027 | 0.018 | 0 | 0 | 1 | 1 | 0 | 11 | 1 | 1.1 | 0.9
36 | 1 | 0.033 | 0.016 | 0 | 0 | 1 | 1 | 0 | 11 | 1 | 1.1 | 0.9
37 | 1 | 0.042 | 0.022 | 0 | 0 | 1 | 1 | 0 | 11 | 1 | 1.1 | 0.9
38 | 1 | 0.055 | 0.03 | 0 | 0 | 1 | 1 | 0 | 11 | 1 | 1.1 | 0.9
39 | 1 | 0.044 | 0.026 | 0 | 0 | 1 | 1 | 0 | 11 | 1 | 1.1 | 0.9
40 | 1 | 0.08 | 0.07 | 0 | 0 | 1 | 1 | 0 | 11 | 1 | 1.1 | 0.9
41 | 1 | 0.06 | 0.03 | 0 | 0 | 1 | 1 | 0 | 11 | 1 | 1.1 | 0.9
42 | 1 | 0.045 | 0.03 | 0 | 0 | 1 | 1 | 0 | 11 | 1 | 1.1 | 0.9
43 | 1 | 0.048 | 0.028 | 0 | 0 | 1 | 1 | 0 | 11 | 1 | 1.1 | 0.9
44 | 1 | 0.068 | 0.038 | 0 | 0 | 1 | 1 | 0 | 11 | 1 | 1.1 | 0.9
45 | 1 | 0.077 | 0.023 | 0 | 0 | 1 | 1 | 0 | 11 | 1 | 1.1 | 0.9
46 | 1 | 0.06 | 0.03 | 0 | 0 | 1 | 1 | 0 | 11 | 1 | 1.1 | 0.9
47 | 1 | 0.04 | 0.02 | 0 | 0 | 1 | 1 | 0 | 11 | 1 | 1.1 | 0.9
48 | 1 | 0.045 | 0.045 | 0 | 0 | 1 | 1 | 0 | 11 | 1 | 1.1 | 0.9
49 | 1 | 0.07 | 0.05 | 0 | 0 | 1 | 1 | 0 | 11 | 1 | 1.1 | 0.9
50 | 1 | 0.03 | 0.02 | 0 | 0 | 1 | 1 | 0 | 11 | 1 | 1.1 | 0.9
51 | 1 | 0.035 | 0.03 | 0 | 0 | 1 | 1 | 0 | 11 | 1 | 1.1 | 0.9

## Generator
GEN_BUS | PG | QG | QMAX | QMIN | VG | MBASE | GEN_STATUS | PMAX | PMIN | PC1 | PC2 | QC1MIN | QC1MAX | QC2MIN | QC2MAX | RAMP_AGC | RAMP_10 | RAMP_30 | RAMP_Q | APF
1 | 0 | 0 | 10 | -10 | 1 | 100 | 1 | 10 | 0 | 0 | 0 | 0 | 0 | 0 | 0 | 0 | 0 | 0 | 0 | 0

## Branch
F_BUS | T_BUS | BR_R | BR_X | BR_B | RATE_A | RATE_B | RATE_C | TAP | SHIFT | BR_STATUS | ANGMIN | ANGMAX
1 | 2 | 0.0022645 | 0.0029421 | 0 | 0 | 0 | 0 | 0 | 0 | 1 | -360 | 360
2 | 3 | 0.0011322 | 0.0014711 | 0 | 0 | 0 | 0 | 0 | 0 | 1 | -360 | 360
3 | 4 | 0.0027174 | 0.0035306 | 0 | 0 | 0 | 0 | 0 | 0 | 1 | -360 | 360
4 | 5 | 0.00090579 | 0.0011769 | 0 | 0 | 0 | 0 | 0 | 0 | 1 | -360 | 360
5 | 6 | 0.0044628 | 0.0036 | 0 | 0 | 0 | 0 | 0 | 0 | 1 | -360 | 360
6 | 7 | 0.0029752 | 0.0024 | 0 | 0 | 0 | 0 | 0 | 0 | 1 | -360 | 360
7 | 8 | 0.0029752 | 0.0024 | 0 | 0 | 0 | 0 | 0 | 0 | 1 | -360 | 360
8 | 9 | 0.0059504 | 0.0048 | 0 | 0 | 0 | 0 | 0 | 0 | 1 | -360 | 360
9 | 10 | 0.022579 | 0.0064397 | 0 | 0 | 0 | 0 | 0 | 0 | 1 | -360 | 360
10 | 11 | 0.016934 | 0.0048298 | 0 | 0 | 0 | 0 | 0 | 0 | 1 | -360 | 360
11 | 12 | 0.016934 | 0.0048298 | 0 | 0 | 0 | 0 | 0 | 0 | 1 | -360 | 360
12 | 13 | 0.0079025 | 0.0022537 | 0 | 0 | 0 | 0 | 0 | 0 | 1 | -360 | 360
13 | 14 | 0.0090314 | 0.002576 | 0 | 0 | 0 | 0 | 0 | 0 | 1 | -360 | 360
14 | 15 | 0.012418 | 0.0035421 | 0 | 0 | 0 | 0 | 0 | 0 | 1 | -360 | 360
15 | 16 | 0.024836 | 0.0070835 | 0 | 0 | 0 | 0 | 0 | 0 | 1 | -360 | 360
3 | 17 | 0.022579 | 0.0064397 | 0 | 0 | 0 | 0 | 0 | 0 | 1 | -360 | 360
17 | 18 | 0.0067736 | 0.0019322 | 0 | 0 | 0 | 0 | 0 | 0 | 1 | -360 | 360
18 | 19 | 0.011289 | 0.0032198 | 0 | 0 | 0 | 0 | 0 | 0 | 1 | -360 | 360
19 | 20 | 0.011289 | 0.0032198 | 0 | 0 | 0 | 0 | 0 | 0 | 1 | -360 | 360
20 | 21 | 0.016934 | 0.0048298 | 0 | 0 | 0 | 0 | 0 | 0 | 1 | -360 | 360
21 | 22 | 0.012418 | 0.0035421 | 0 | 0 | 0 | 0 | 0 | 0 | 1 | -360 | 360
4 | 23 | 0.013547 | 0.0038636 | 0 | 0 | 0 | 0 | 0 | 0 | 1 | -360 | 360
23 | 24 | 0.014676 | 0.004186 | 0 | 0 | 0 | 0 | 0 | 0 | 1 | -360 | 360
24 | 25 | 0.0090314 | 0.002576 | 0 | 0 | 0 | 0 | 0 | 0 | 1 | -360 | 360
25 | 26 | 0.0067736 | 0.0019322 | 0 | 0 | 0 | 0 | 0 | 0 | 1 | -360 | 360
26 | 27 | 0.0045157 | 0.0012876 | 0 | 0 | 0 | 0 | 0 | 0 | 1 | -360 | 360
27 | 28 | 0.0090314 | 0.002576 | 0 | 0 | 0 | 0 | 0 | 0 | 1 | -360 | 360
28 | 29 | 0.0022579 | 0.0006438 | 0 | 0 | 0 | 0 | 0 | 0 | 1 | -360 | 360
6 | 30 | 0.0058017 | 0.0039455 | 0 | 0 | 0 | 0 | 0 | 0 | 1 | -360 | 360
30 | 31 | 0.0053554 | 0.0036413 | 0 | 0 | 0 | 0 | 0 | 0 | 1 | -360 | 360
31 | 32 | 0.0053554 | 0.0036413 | 0 | 0 | 0 | 0 | 0 | 0 | 1 | -360 | 360
32 | 33 | 0.0053554 | 0.0036413 | 0 | 0 | 0 | 0 | 0 | 0 | 1 | -360 | 360
33 | 34 | 0.0044628 | 0.0030347 | 0 | 0 | 0 | 0 | 0 | 0 | 1 | -360 | 360
34 | 35 | 0.0026777 | 0.0018207 | 0 | 0 | 0 | 0 | 0 | 0 | 1 | -360 | 360
35 | 36 | 0.0032132 | 0.0021851 | 0 | 0 | 0 | 0 | 0 | 0 | 1 | -360 | 360
36 | 37 | 0.0035702 | 0.0024281 | 0 | 0 | 0 | 0 | 0 | 0 | 1 | -360 | 360
37 | 38 | 0.0049091 | 0.003338 | 0 | 0 | 0 | 0 | 0 | 0 | 1 | -360 | 360
38 | 39 | 0.0058017 | 0.0039455 | 0 | 0 | 0 | 0 | 0 | 0 | 1 | -360 | 360
7 | 40 | 0.015805 | 0.0045074 | 0 | 0 | 0 | 0 | 0 | 0 | 1 | -360 | 360
40 | 41 | 0.024836 | 0.0070835 | 0 | 0 | 0 | 0 | 0 | 0 | 1 | -360 | 360
41 | 42 | 0.020321 | 0.0057959 | 0 | 0 | 0 | 0 | 0 | 0 | 1 | -360 | 360
42 | 43 | 0.018063 | 0.0051521 | 0 | 0 | 0 | 0 | 0 | 0 | 1 | -360 | 360
43 | 44 | 0.018063 | 0.0051521 | 0 | 0 | 0 | 0 | 0 | 0 | 1 | -360 | 360
44 | 45 | 0.0056446 | 0.0016099 | 0 | 0 | 0 | 0 | 0 | 0 | 1 | -360 | 360
9 | 46 | 0.0079025 | 0.0022537 | 0 | 0 | 0 | 0 | 0 | 0 | 1 | -360 | 360
46 | 47 | 0.0084669 | 0.0024149 | 0 | 0 | 0 | 0 | 0 | 0 | 1 | -360 | 360
47 | 48 | 0.01016 | 0.0028975 | 0 | 0 | 0 | 0 | 0 | 0 | 1 | -360 | 360
48 | 49 | 0.014676 | 0.004186 | 0 | 0 | 0 | 0 | 0 | 0 | 1 | -360 | 360
49 | 50 | 0.013547 | 0.0038636 | 0 | 0 | 0 | 0 | 0 | 0 | 1 | -360 | 360
50 | 51 | 0.011289 | 0.0032198 | 0 | 0 | 0 | 0 | 0 | 0 | 1 | -360 | 360