## General
baseMVA
16.6667

## Bus
BUS_I | TYPE | PD | QD | GS | BS | BUS_AREA | VM | VA | BASE_KV | ZONE | VMAX | VMIN
1 | 3 | 0 | 0 | 0 | 0 | 1 | 1 | 0 | 77.9423 | 1 | 1 | 1
2 | 1 | 0 | 0 | 0 | 0 | 1 | 1 | 0 | 6.9282 | 1 | 1.05 | 0.95
3 | 1 | 0 | 0 | 0 | 0 | 1 | 1 | 0 | 6.9282 | 1 | 1.05 | 0.95
4 | 1 | 0 | 0 | 0 | 0 | 1 | 1 | 0 | 77.9423 | 1 | 1.05 | 0.95
5 | 1 | 0 | 0 | 0 | 0 | 1 | 1 | 0 | 6.9282 | 1 | 1.05 | 0.95
6 | 1 | -0.015667 | -0.00015667 | 0 | 0 | 1 | 1 | 0 | 6.9282 | 1 | 1.05 | 0.95
7 | 1 | -0.22467 | -0.0022467 | 0 | 0 | 1 | 1 | 0 | 6.9282 | 1 | 1.05 | 0.95
8 | 1 | -0.20533 | -0.0020533 | 0 | 0 | 1 | 1 | 0 | 6.9282 | 1 | 1.05 | 0.95
9 | 1 | 0.0044273 | 4.43e-05 | 0 | 0 | 1 | 1 | 0 | 6.9282 | 1 | 1.05 | 0.95
10 | 1 | 3.33e-05 | 3.33e-07 | 0 | 0 | 1 | 1 | 0 | 6.9282 | 1 | 1.05 | 0.95
11 | 1 | -0.001271 | -1.27e-05 | 0 | 0 | 1 | 1 | 0 | 6.9282 | 1 | 1.05 | 0.95
12 | 1 | 0.00093333 | 9.33e-06 | 0 | 0 | 1 | 1 | 0 | 6.9282 | 1 | 1.05 | 0.95
13 | 1 | 0.0028667 | 2.87e-05 | 0 | 0 | 1 | 1 | 0 | 6.9282 | 1 | 1.05 | 0.95
14 | 1 | 0.0020333 | 2.03e-05 | 0 | 0 | 1 | 1 | 0 | 6.9282 | 1 | 1.05 | 0.95
15 | 1 | 0.00096667 | 9.67e-06 | 0 | 0 | 1 | 1 | 0 | 6.9282 | 1 | 1.05 | 0.95
16 | 1 | 0.00063333 | 6.33e-06 | 0 | 0 | 1 | 1 | 0 | 6.9282 | 1 | 1.05 | 0.95
17 | 1 | 0.0023323 | 2.33e-05 | 0 | 0 | 1 | 1 | 0 | 6.9282 | 1 | 1.05 | 0.95
18 | 1 | -0.00074033 | -7.4e-06 | 0 | 0 | 1 | 1 | 0 | 6.9282 | 1 | 1.05 | 0.95
19 | 1 | 0.00056667 | 5.67e-06 | 0 | 0 | 1 | 1 | 0 | 6.9282 | 1 | 1.05 | 0.95
20 | 1 | 0.0023067 | 2.31e-05 | 0 | 0 | 1 | 1 | 0 | 6.9282 | 1 | 1.05 | 0.95
21 | 1 | 0.0006 | 6e-06 | 0 | 0 | 1 | 1 | 0 | 6.9282 | 1 | 1.05 | 0.95
22 | 1 | 0.0074843 | 7.48e-05 | 0 | 0 | 1 | 1 | 0 | 6.9282 | 1 | 1.05 | 0.95
23 | 1 | 0.034165 | 0.00034165 | 0 | 0 | 1 | 1 | 0 | 6.9282 | 1 | 1.05 | 0.95
24 | 1 | 0.015535 | 0.00015535 | 0 | 0 | 1 | 1 | 0 | 6.9282 | 1 | 1.05 | 0.95
25 | 1 | 0.017549 | 0.00017549 | 0 | 0 | 1 | 1 | 0 | 6.9282 | 1 | 1.05 | 0.95
26 | 1 | 0.0077393 | 7.74e-05 | 0 | 0 | 1 | 1 | 0 | 6.9282 | 1 | 1.05 | 0.95
27 | 1 | 0.0011667 | 1.17e-05 | 0 | 0 | 1 | 1 | 0 | 6.9282 | 1 | 1.05 | 0.95
28 | 1 | 0.002838 | 2.84e-05 | 0 | 0 | 1 | 1 | 0 | 6.9282 | 1 | 1.05 | 0.95
29 | 1 | 0.0083333 | 8.33e-05 | 0 | 0 | 1 | 1 | 0 | 6.9282 | 1 | 1.05 | 0.95
30 | 1 | 0.090333 | 0.00090333 | 0 | 0 | 1 | 1 | 0 | 6.9282 | 1 | 1.05 | 0.95
31 | 1 | 0 | 0 | 0 | 0 | 1 | 1 | 0 | 6.9282 | 1 | 1.05 | 0.95
32 | 1 | 0.019124 | 0.00019124 | 0 | 0 | 1 | 1 | 0 | 6.9282 | 1 | 1.05 | 0.95
33 | 1 | -0.018339 | -0.00018339 | 0 | 0 | 1 | 1 | 0 | 6.9282 | 1 | 1.05 | 0.95
34 | 1 | 0.1071 | 0.001071 | 0 | 0 | 1 | 1 | 0 | 6.9282 | 1 | 1.05 | 0.95
35 | 1 | 0.08176 | 0.0008176 | 0 | 0 | 1 | 1 | 0 | 6.9282 | 1 | 1.05 | 0.95
36 | 1 | 0.074532 | 0.00074532 | 0 | 0 | 1 | 1 | 0 | 6.9282 | 1 | 1.05 | 0.95
37 | 1 | 0 | 0 | 0 | 0 | 1 | 1 | 0 | 6.9282 | 1 | 1.05 | 0.95
38 | 1 | 0.019531 | 0.00019531 | 0 | 0 | 1 | 1 | 0 | 6.9282 | 1 | 1.05 | 0.95
39 | 1 | 0.009567 | 9.57e-05 | 0 | 0 | 1 | 1 | 0 | 6.9282 | 1 | 1.05 | 0.95
40 | 1 | 0.01667 | 0.0001667 | 0 | 0 | 1 | 1 | 0 | 6.9282 | 1 | 1.05 | 0.95
41 | 1 | 0.00026033 | 2.6e-06 | 0 | 0 | 1 | 1 | 0 | 6.9282 | 1 | 1.05 | 0.95
42 | 1 | -0.093667 | -0.00093667 | 0 | 0 | 1 | 1 | 0 | 6.9282 | 1 | 1.05 | 0.95
43 | 1 | -0.121 | -0.00121 | 0 | 0 | 1 | 1 | 0 | 6.9282 | 1 | 1.05 | 0.95
44 | 1 | 0.026636 | 0.00026636 | 0 | 0 | 1 | 1 | 0 | 6.9282 | 1 | 1.05 | 0.95
45 | 1 | 0.001526 | 1.53e-05 | 0 | 0 | 1 | 1 | 0 | 6.9282 | 1 | 1.05 | 0.95
46 | 1 | 0.015 | 0.00015 | 0 | 0 | 1 | 1 | 0 | 6.9282 | 1 | 1.05 | 0.95
47 | 1 | -0.19567 | -0.0019567 | 0 | 0 | 1 | 1 | 0 | 6.9282 | 1 | 1.05 | 0.95
48 | 1 | 0.002748 | 2.75e-05 | 0 | 0 | 1 | 1 | 0 | 6.9282 | 1 | 1.05 | 0.95
49 | 1 | -0.0121 | -0.000121 | 0 | 0 | 1 | 1 | 0 | 6.9282 | 1 | 1.05 | 0.95
50 | 1 | 0.0044 | 4.4e-05 | 0 | 0 | 1 | 1 | 0 | 6.9282 | 1 | 1.05 | 0.95
51 | 1 | 0.0015333 | 1.53e-05 | 0 | 0 | 1 | 1 | 0 | 6.9282 | 1 | 1.05 | 0.95
52 | 1 | -0.18133 | -0.0018133 | 0 | 0 | 1 | 1 | 0 | 6.9282 | 1 | 1.05 | 0.95
53 | 1 | 0.0061893 | 6.19e-05 | 0 | 0 | 1 | 1 | 0 | 6.9282 | 1 | 1.05 | 0.95
54 | 1 | 0.0021 | 2.1e-05 | 0 | 0 | 1 | 1 | 0 | 6.9282 | 1 | 1.05 | 0.95
55 | 1 | 0.0006 | 6e-06 | 0 | 0 | 1 | 1 | 0 | 6.9282 | 1 | 1.05 | 0.95
56 | 1 | 0.008821 | 8.82e-05 | 0 | 0 | 1 | 1 | 0 | 6.9282 | 1 | 1.05 | 0.95
57 | 1 | 0.023519 | 0.00023519 | 0 | 0 | 1 | 1 | 0 | 6.9282 | 1 | 1.05 | 0.95
58 | 1 | 0.00094667 | 9.47e-06 | 0 | 0 | 1 | 1 | 0 | 6.9282 | 1 | 1.05 | 0.95
59 | 1 | -0.010598 | -0.00010598 | 0 | 0 | 1 | 1 | 0 | 6.9282 | 1 | 1.05 | 0.95
60 | 1 | 0.031601 | 0.00031601 | 0 | 0 | 1 | 1 | 0 | 6.9282 | 1 | 1.05 | 0.95
61 | 1 | 0.056173 | 0.00056173 | 0 | 0 | 1 | 1 | 0 | 6.9282 | 1 | 1.05 | 0.95
62 | 1 | 0.016212 | 0.00016212 | 0 | 0 | 1 | 1 | 0 | 6.9282 | 1 | 1.05 | 0.95
63 | 1 | 0.022671 | 0.00022671 | 0 | 0 | 1 | 1 | 0 | 6.9282 | 1 | 1.05 | 0.95
64 | 1 | 0.0065143 | 6.51e-05 | 0 | 0 | 1 | 1 | 0 | 6.9282 | 1 | 1.05 | 0.95
65 | 1 | 0.0066667 | 6.67e-05 | 0 | 0 | 1 | 1 | 0 | 6.9282 | 1 | 1.05 | 0.95
66 | 1 | 0.036542 | 0.00036542 | 0 | 0 | 1 | 1 | 0 | 6.9282 | 1 | 1.05 | 0.95
67 | 1 | 0.03635 | 0.0003635 | 0 | 0 | 1 | 1 | 0 | 6.9282 | 1 | 1.05 | 0.95
68 | 1 | 0.044479 | 0.00044479 | 0 | 0 | 1 | 1 | 0 | 6.9282 | 1 | 1.05 | 0.95
69 | 1 | 0.037718 | 0.00037718 | 0 | 0 | 1 | 1 | 0 | 6.9282 | 1 | 1.05 | 0.95
70 | 1 | 0.015331 | 0.00015331 | 0 | 0 | 1 | 1 | 0 | 6.9282 | 1 | 1.05 | 0.95
71 | 1 | -0.017377 | -0.00017377 | 0 | 0 | 1 | 1 | 0 | 6.9282 | 1 | 1.05 | 0.95
72 | 1 | 0.52467 | 0.0052467 | 0 | 0 | 1 | 1 | 0 | 6.9282 | 1 | 1.05 | 0.95
73 | 1 | 0.038667 | 0.00038667 | 0 | 0 | 1 | 1 | 0 | 6.9282 | 1 | 1.05 | 0.95
74 | 1 | 0.009 | 9e-05 | 0 | 0 | 1 | 1 | 0 | 6.9282 | 1 | 1.05 | 0.95
75 | 1 | 0.028793 | 0.00028793 | 0 | 0 | 1 | 1 | 0 | 6.9282 | 1 | 1.05 | 0.95
76 | 1 | 0.0053333 | 5.33e-05 | 0 | 0 | 1 | 1 | 0 | 6.9282 | 1 | 1.05 | 0.95
77 | 1 | 0.001703 | 1.7e-05 | 0 | 0 | 1 | 1 | 0 | 6.9282 | 1 | 1.05 | 0.95
78 | 1 | 0.0075003 | 7.5e-05 | 0 | 0 | 1 | 1 | 0 | 6.9282 | 1 | 1.05 | 0.95
79 | 1 | 0.0028963 | 2.9e-05 | 0 | 0 | 1 | 1 | 0 | 6.9282 | 1 | 1.05 | 0.95
80 | 1 | 0.0018 | 1.8e-05 | 0 | 0 | 1 | 1 | 0 | 6.9282 | 1 | 1.05 | 0.95
81 | 1 | 0 | 0 | 0 | 0 | 1 | 1 | 0 | 6.9282 | 1 | 1.05 | 0.95
82 | 1 | 0.00476 | 4.76e-05 | 0 | 0 | 1 | 1 | 0 | 6.9282 | 1 | 1.05 | 0.95
83 | 1 | -0.0041913 | -4.19e-05 | 0 | 0 | 1 | 1 | 0 | 6.9282 | 1 | 1.05 | 0.95
84 | 1 | 0.00571 | 5.71e-05 | 0 | 0 | 1 | 1 | 0 | 6.9282 | 1 | 1.05 | 0.95
85 | 1 | 0.0031157 | 3.12e-05 | 0 | 0 | 1 | 1 | 0 | 6.9282 | 1 | 1.05 | 0.95
86 | 1 | -0.001128 | -1.13e-05 | 0 | 0 | 1 | 1 | 0 | 6.9282 | 1 | 1.05 | 0.95
87 | 1 | 0.0019283 | 1.93e-05 | 0 | 0 | 1 | 1 | 0 | 6.9282 | 1 | 1.05 | 0.95
88 | 1 | 0.00058133 | 5.81e-06 | 0 | 0 | 1 | 1 | 0 | 6.9282 | 1 | 1.05 | 0.95
89 | 1 | 0.003095 | 3.1e-05 | 0 | 0 | 1 | 1 | 0 | 6.9282 | 1 | 1.05 | 0.95
90 | 1 | 0.0044343 | 4.43e-05 | 0 | 0 | 1 | 1 | 0 | 6.9282 | 1 | 1.05 | 0.95
91 | 1 | 0.0045223 | 4.52e-05 | 0 | 0 | 1 | 1 | 0 | 6.9282 | 1 | 1.05 | 0.95
92 | 1 | 0.0012263 | 1.23e-05 | 0 | 0 | 1 | 1 | 0 | 6.9282 | 1 | 1.05 | 0.95
93 | 1 | -0.0079857 | -7.99e-05 | 0 | 0 | 1 | 1 | 0 | 6.9282 | 1 | 1.05 | 0.95
94 | 1 | 0.001045 | 1.05e-05 | 0 | 0 | 1 | 1 | 0 | 6.9282 | 1 | 1.05 | 0.95
95 | 1 | 0.0021987 | 2.2e-05 | 0 | 0 | 1 | 1 | 0 | 6.9282 | 1 | 1.05 | 0.95
96 | 1 | 0.0019607 | 1.96e-05 | 0 | 0 | 1 | 1 | 0 | 6.9282 | 1 | 1.05 | 0.95
97 | 1 | -0.0040373 | -4.04e-05 | 0 | 0 | 1 | 1 | 0 | 6.9282 | 1 | 1.05 | 0.95
98 | 1 | 0.00088967 | 8.9e-06 | 0 | 0 | 1 | 1 | 0 | 6.9282 | 1 | 1.05 | 0.95
99 | 1 | 0.0023223 | 2.32e-05 | 0 | 0 | 1 | 1 | 0 | 6.9282 | 1 | 1.05 | 0.95
100 | 1 | 0.0015147 | 1.51e-05 | 0 | 0 | 1 | 1 | 0 | 6.9282 | 1 | 1.05 | 0.95
101 | 1 | -0.0010147 | -1.01e-05 | 0 | 0 | 1 | 1 | 0 | 6.9282 | 1 | 1.05 | 0.95
102 | 1 | -0.00056933 | -5.69e-06 | 0 | 0 | 1 | 1 | 0 | 6.9282 | 1 | 1.05 | 0.95
103 | 1 | 0.0015407 | 1.54e-05 | 0 | 0 | 1 | 1 | 0 | 6.9282 | 1 | 1.05 | 0.95
104 | 1 | 0.0017137 | 1.71e-05 | 0 | 0 | 1 | 1 | 0 | 6.9282 | 1 | 1.05 | 0.95
105 | 1 | 0.010341 | 0.00010341 | 0 | 0 | 1 | 1 | 0 | 6.9282 | 1 | 1.05 | 0.95
106 | 1 | 0.001034 | 1.03e-05 | 0 | 0 | 1 | 1 | 0 | 6.9282 | 1 | 1.05 | 0.95
107 | 1 | 0.010526 | 0.00010526 | 0 | 0 | 1 | 1 | 0 | 6.9282 | 1 | 1.05 | 0.95
108 | 1 | 0.016171 | 0.00016171 | 0 | 0 | 1 | 1 | 0 | 6.9282 | 1 | 1.05 | 0.95
109 | 1 | 0.0017 | 1.7e-05 | 0 | 0 | 1 | 1 | 0 | 6.9282 | 1 | 1.05 | 0.95
110 | 1 | -0.0068997 | -6.9e-05 | 0 | 0 | 1 | 1 | 0 | 6.9282 | 1 | 1.05 | 0.95
111 | 1 | 0.0023333 | 2.33e-05 | 0 | 0 | 1 | 1 | 0 | 6.9282 | 1 | 1.05 | 0.95
112 | 1 | 0.001 | 1e-05 | 0 | 0 | 1 | 1 | 0 | 6.9282 | 1 | 1.05 | 0.95
113 | 1 | 0.0022867 | 2.29e-05 | 0 | 0 | 1 | 1 | 0 | 6.9282 | 1 | 1.05 | 0.95
114 | 1 | -0.148 | -0.00148 | 0 | 0 | 1 | 1 | 0 | 6.9282 | 1 | 1.05 | 0.95
115 | 1 | 0.0013667 | 1.37e-05 | 0 | 0 | 1 | 1 | 0 | 6.9282 | 1 | 1.05 | 0.95
116 | 1 | 0.00053333 | 5.33e-06 | 0 | 0 | 1 | 1 | 0 | 6.9282 | 1 | 1.05 | 0.95
117 | 1 | 0.00086667 | 8.67e-06 | 0 | 0 | 1 | 1 | 0 | 6.9282 | 1 | 1.05 | 0.95
118 | 1 | 0.0019 | 1.9e-05 | 0 | 0 | 1 | 1 | 0 | 6.9282 | 1 | 1.05 | 0.95
119 | 1 | 0.002525 | 2.53e-05 | 0 | 0 | 1 | 1 | 0 | 6.9282 | 1 | 1.05 | 0.95
120 | 1 | -0.0020667 | -2.07e-05 | 0 | 0 | 1 | 1 | 0 | 6.9282 | 1 | 1.05 | 0.95
121 | 1 | 0.0037 | 3.7e-05 | 0 | 0 | 1 | 1 | 0 | 6.9282 | 1 | 1.05 | 0.95
122 | 1 | -0.0024893 | -2.49e-05 | 0 | 0 | 1 | 1 | 0 | 6.9282 | 1 | 1.05 | 0.95
123 | 1 | -0.163 | -0.00163 | 0 | 0 | 1 | 1 | 0 | 6.9282 | 1 | 1.05 | 0.95
124 | 1 | -0.00043333 | -4.33e-06 | 0 | 0 | 1 | 1 | 0 | 6.9282 | 1 | 1.05 | 0.95
125 | 1 | -0.0092567 | -9.26e-05 | 0 | 0 | 1 | 1 | 0 | 6.9282 | 1 | 1.05 | 0.95
126 | 1 | -0.0015667 | -1.57e-05 | 0 | 0 | 1 | 1 | 0 | 6.9282 | 1 | 1.05 | 0.95
127 | 1 | -0.001365 | -1.37e-05 | 0 | 0 | 1 | 1 | 0 | 6.9282 | 1 | 1.05 | 0.95
128 | 1 | 0.0056667 | 5.67e-05 | 0 | 0 | 1 | 1 | 0 | 6.9282 | 1 | 1.05 | 0.95
129 | 1 | 0.0018333 | 1.83e-05 | 0 | 0 | 1 | 1 | 0 | 6.9282 | 1 | 1.05 | 0.95
130 | 1 | 0.00016667 | 1.67e-06 | 0 | 0 | 1 | 1 | 0 | 6.9282 | 1 | 1.05 | 0.95
131 | 1 | 0.00025267 | 2.53e-06 | 0 | 0 | 1 | 1 | 0 | 6.9282 | 1 | 1.05 | 0.95
132 | 1 | 0.0030447 | 3.04e-05 | 0 | 0 | 1 | 1 | 0 | 6.9282 | 1 | 1.05 | 0.95
133 | 1 | 0.0041827 | 4.18e-05 | 0 | 0 | 1 | 1 | 0 | 6.9282 | 1 | 1.05 | 0.95
134 | 1 | 0.0011667 | 1.17e-05 | 0 | 0 | 1 | 1 | 0 | 6.9282 | 1 | 1.05 | 0.95
135 | 1 | 0.0062597 | 6.26e-05 | 0 | 0 | 1 | 1 | 0 | 6.9282 | 1 | 1.05 | 0.95
136 | 1 | 0.0051 | 5.1e-05 | 0 | 0 | 1 | 1 | 0 | 6.9282 | 1 | 1.05 | 0.95
137 | 1 | 0.0010667 | 1.07e-05 | 0 | 0 | 1 | 1 | 0 | 6.9282 | 1 | 1.05 | 0.95
138 | 1 | 0.000204 | 2.04e-06 | 0 | 0 | 1 | 1 | 0 | 6.9282 | 1 | 1.05 | 0.95
139 | 1 | -0.004076 | -4.08e-05 | 0 | 0 | 1 | 1 | 0 | 6.9282 | 1 | 1.05 | 0.95
140 | 1 | -0.0012997 | -1.3e-05 | 0 | 0 | 1 | 1 | 0 | 6.9282 | 1 | 1.05 | 0.95
141 | 1 | -0.003872 | -3.87e-05 | 0 | 0 | 1 | 1 | 0 | 6.9282 | 1 | 1.05 | 0.95
142 | 1 | 0.0040603 | 4.06e-05 | 0 | 0 | 1 | 1 | 0 | 6.9282 | 1 | 1.05 | 0.95
143 | 1 | -0.0089103 | -8.91e-05 | 0 | 0 | 1 | 1 | 0 | 6.9282 | 1 | 1.05 | 0.95
144 | 1 | -0.000287 | -2.87e-06 | 0 | 0 | 1 | 1 | 0 | 6.9282 | 1 | 1.05 | 0.95
145 | 1 | 0.0067193 | 6.72e-05 | 0 | 0 | 1 | 1 | 0 | 6.9282 | 1 | 1.05 | 0.95
146 | 1 | -0.0047027 | -4.7e-05 | 0 | 0 | 1 | 1 | 0 | 6.9282 | 1 | 1.05 | 0.95
147 | 1 | -0.0021583 | -2.16e-05 | 0 | 0 | 1 | 1 | 0 | 6.9282 | 1 | 1.05 | 0.95
148 | 1 | 0.0073293 | 7.33e-05 | 0 | 0 | 1 | 1 | 0 | 6.9282 | 1 | 1.05 | 0.95
149 | 1 | -0.0072993 | -7.3e-05 | 0 | 0 | 1 | 1 | 0 | 6.9282 | 1 | 1.05 | 0.95
150 | 1 | -0.0055003 | -5.5e-05 | 0 | 0 | 1 | 1 | 0 | 6.9282 | 1 | 1.05 | 0.95
151 | 1 | 0.004257 | 4.26e-05 | 0 | 0 | 1 | 1 | 0 | 6.9282 | 1 | 1.05 | 0.95
152 | 1 | 0.0086623 | 8.66e-05 | 0 | 0 | 1 | 1 | 0 | 6.9282 | 1 | 1.05 | 0.95
153 | 1 | 0 | 0 | 0 | 0 | 1 | 1 | 0 | 6.9282 | 1 | 1.05 | 0.95
154 | 1 | 0.0030667 | 3.07e-05 | 0 | 0 | 1 | 1 | 0 | 6.9282 | 1 | 1.05 | 0.95
155 | 1 | 0 | 0 | 0 | 0 | 1 | 1 | 0 | 6.9282 | 1 | 1.05 | 0.95
156 | 1 | 0 | 0 | 0 | 0 | 1 | 1 | 0 | 6.9282 | 1 | 1.05 | 0.95
157 | 1 | 0.002 | 2e-05 | 0 | 0 | 1 | 1 | 0 | 6.9282 | 1 | 1.05 | 0.95
158 | 1 | 0 | 0 | 0 | 0 | 1 | 1 | 0 | 6.9282 | 1 | 1.05 | 0.95
159 | 1 | -0.005287 | -5.29e-05 | 0 | 0 | 1 | 1 | 0 | 6.9282 | 1 | 1.05 | 0.95
160 | 1 | 0 | 0 | 0 | 0 | 1 | 1 | 0 | 6.9282 | 1 | 1.05 | 0.95
161 | 1 | 0.00033333 | 3.33e-06 | 0 | 0 | 1 | 1 | 0 | 6.9282 | 1 | 1.05 | 0.95
162 | 1 | 0.00036667 | 3.67e-06 | 0 | 0 | 1 | 1 | 0 | 6.9282 | 1 | 1.05 | 0.95
163 | 1 | -0.0053193 | -5.32e-05 | 0 | 0 | 1 | 1 | 0 | 6.9282 | 1 | 1.05 | 0.95
164 | 1 | 0.00053333 | 5.33e-06 | 0 | 0 | 1 | 1 | 0 | 6.9282 | 1 | 1.05 | 0.95
165 | 1 | 0.0017333 | 1.73e-05 | 0 | 0 | 1 | 1 | 0 | 6.9282 | 1 | 1.05 | 0.95
166 | 1 | 0.00064333 | 6.43e-06 | 0 | 0 | 1 | 1 | 0 | 6.9282 | 1 | 1.05 | 0.95
167 | 1 | 0.051675 | 0.00051675 | 0 | 0 | 1 | 1 | 0 | 6.9282 | 1 | 1.05 | 0.95
168 | 1 | 0 | 0 | 0 | 0 | 1 | 1 | 0 | 6.9282 | 1 | 1.05 | 0.95
169 | 1 | -0.13633 | -0.0013633 | 0 | 0 | 1 | 1 | 0 | 6.9282 | 1 | 1.05 | 0.95
170 | 1 | 0.058563 | 0.00058563 | 0 | 0 | 1 | 1 | 0 | 6.9282 | 1 | 1.05 | 0.95
171 | 1 | 0.023667 | 0.00023667 | 0 | 0 | 1 | 1 | 0 | 6.9282 | 1 | 1.05 | 0.95
172 | 1 | 0 | 0 | 0 | 0 | 1 | 1 | 0 | 6.9282 | 1 | 1.05 | 0.95
173 | 1 | -0.36767 | -0.0036767 | 0 | 0 | 1 | 1 | 0 | 6.9282 | 1 | 1.05 | 0.95
174 | 1 | -0.28767 | -0.0028767 | 0 | 0 | 1 | 1 | 0 | 6.9282 | 1 | 1.05 | 0.95
175 | 1 | -0.37767 | -0.0037767 | 0 | 0 | 1 | 1 | 0 | 6.9282 | 1 | 1.05 | 0.95
176 | 1 | -0.35067 | -0.0035067 | 0 | 0 | 1 | 1 | 0 | 6.9282 | 1 | 1.05 | 0.95
177 | 1 | -0.35467 | -0.0035467 | 0 | 0 | 1 | 1 | 0 | 6.9282 | 1 | 1.05 | 0.95
178 | 1 | 0.00083333 | 8.33e-06 | 0 | 0 | 1 | 1 | 0 | 6.9282 | 1 | 1.05 | 0.95
179 | 1 | 0 | 0 | 0 | 0 | 1 | 1 | 0 | 6.9282 | 1 | 1.05 | 0.95
180 | 1 | 0.027366 | 0.00027366 | 0 | 0 | 1 | 1 | 0 | 6.9282 | 1 | 1.05 | 0.95
181 | 1 | 0.0069067 | 6.91e-05 | 0 | 0 | 1 | 1 | 0 | 6.9282 | 1 | 1.05 | 0.95
182 | 1 | 0.0025667 | 2.57e-05 | 0 | 0 | 1 | 1 | 0 | 6.9282 | 1 | 1.05 | 0.95
183 | 1 | 0.0070343 | 7.03e-05 | 0 | 0 | 1 | 1 | 0 | 6.9282 | 1 | 1.05 | 0.95
184 | 1 | 0.00033333 | 3.33e-06 | 0 | 0 | 1 | 1 | 0 | 6.9282 | 1 | 1.05 | 0.95
185 | 1 | 0.0019873 | 1.99e-05 | 0 | 0 | 1 | 1 | 0 | 6.9282 | 1 | 1.05 | 0.95
186 | 1 | 0.00038567 | 3.86e-06 | 0 | 0 | 1 | 1 | 0 | 6.9282 | 1 | 1.05 | 0.95
187 | 1 | -0.008466 | -8.47e-05 | 0 | 0 | 1 | 1 | 0 | 6.9282 | 1 | 1.05 | 0.95
188 | 1 | 0.0011337 | 1.13e-05 | 0 | 0 | 1 | 1 | 0 | 6.9282 | 1 | 1.05 | 0.95
189 | 1 | 0.0014 | 1.4e-05 | 0 | 0 | 1 | 1 | 0 | 6.9282 | 1 | 1.05 | 0.95
190 | 1 | 0.0012 | 1.2e-05 | 0 | 0 | 1 | 1 | 0 | 6.9282 | 1 | 1.05 | 0.95
191 | 1 | 0.00046667 | 4.67e-06 | 0 | 0 | 1 | 1 | 0 | 6.9282 | 1 | 1.05 | 0.95
192 | 1 | 0.0025 | 2.5e-05 | 0 | 0 | 1 | 1 | 0 | 6.9282 | 1 | 1.05 | 0.95
193 | 1 | 0.0025333 | 2.53e-05 | 0 | 0 | 1 | 1 | 0 | 6.9282 | 1 | 1.05 | 0.95
194 | 1 | 0.00058067 | 5.81e-06 | 0 | 0 | 1 | 1 | 0 | 6.9282 | 1 | 1.05 | 0.95
195 | 1 | -0.099667 | -0.00099667 | 0 | 0 | 1 | 1 | 0 | 6.9282 | 1 | 1.05 | 0.95
196 | 1 | 0.0067333 | 6.73e-05 | 0 | 0 | 1 | 1 | 0 | 6.9282 | 1 | 1.05 | 0.95
197 | 1 | 0.00021 | 2.1e-06 | 0 | 0 | 1 | 1 | 0 | 6.9282 | 1 | 1.05 | 0.95
198 | 1 | 0.0024 | 2.4e-05 | 0 | 0 | 1 | 1 | 0 | 6.9282 | 1 | 1.05 | 0.95
199 | 1 | 0.0011333 | 1.13e-05 | 0 | 0 | 1 | 1 | 0 | 6.9282 | 1 | 1.05 | 0.95
200 | 1 | 0.000815 | 8.15e-06 | 0 | 0 | 1 | 1 | 0 | 6.9282 | 1 | 1.05 | 0.95
201 | 1 | 0.00441 | 4.41e-05 | 0 | 0 | 1 | 1 | 0 | 6.9282 | 1 | 1.05 | 0.95
202 | 1 | 0 | 0 | 0 | 0 | 1 | 1 | 0 | 6.9282 | 1 | 1.05 | 0.95
203 | 1 | -0.008468 | -8.47e-05 | 0 | 0 | 1 | 1 | 0 | 6.9282 | 1 | 1.05 | 0.95
204 | 1 | 0 | 0 | 0 | 0 | 1 | 1 | 0 | 6.9282 | 1 | 1.05 | 0.95
205 | 1 | -0.0057333 | -5.73e-05 | 0 | 0 | 1 | 1 | 0 | 6.9282 | 1 | 1.05 | 0.95
206 | 1 | 0 | 0 | 0 | 0 | 1 | 1 | 0 | 6.9282 | 1 | 1.05 | 0.95
207 | 1 | 0 | 0 | 0 | 0 | 1 | 1 | 0 | 6.9282 | 1 | 1.05 | 0.95
208 | 1 | 0.00014167 | 1.42e-06 | 0 | 0 | 1 | 1 | 0 | 6.9282 | 1 | 1.05 | 0.95
209 | 1 | 6.67e-05 | 6.67e-07 | 0 | 0 | 1 | 1 | 0 | 6.9282 | 1 | 1.05 | 0.95
210 | 1 | 0.0017 | 1.7e-05 | 0 | 0 | 1 | 1 | 0 | 6.9282 | 1 | 1.05 | 0.95
211 | 1 | 0.0076667 | 7.67e-05 | 0 | 0 | 1 | 1 | 0 | 6.9282 | 1 | 1.05 | 0.95
212 | 1 | 0.0023333 | 2.33e-05 | 0 | 0 | 1 | 1 | 0 | 6.9282 | 1 | 1.05 | 0.95
213 | 1 | 0.038012 | 0.00038012 | 0 | 0 | 1 | 1 | 0 | 6.9282 | 1 | 1.05 | 0.95
214 | 1 | 0.038462 | 0.00038462 | 0 | 0 | 1 | 1 | 0 | 6.9282 | 1 | 1.05 | 0.95
215 | 1 | 0.047832 | 0.00047832 | 0 | 0 | 1 | 1 | 0 | 6.9282 | 1 | 1.05 | 0.95
216 | 1 | 0.024787 | 0.00024787 | 0 | 0 | 1 | 1 | 0 | 6.9282 | 1 | 1.05 | 0.95
217 | 1 | 0.0026667 | 2.67e-05 | 0 | 0 | 1 | 1 | 0 | 6.9282 | 1 | 1.05 | 0.95
218 | 1 | 0.035012 | 0.00035012 | 0 | 0 | 1 | 1 | 0 | 6.9282 | 1 | 1.05 | 0.95
219 | 1 | 0.0024 | 2.4e-05 | 0 | 0 | 1 | 1 | 0 | 6.9282 | 1 | 1.05 | 0.95
220 | 1 | 0.026454 | 0.00026454 | 0 | 0 | 1 | 1 | 0 | 6.9282 | 1 | 1.05 | 0.95
221 | 1 | 0.01972 | 0.0001972 | 0 | 0 | 1 | 1 | 0 | 6.9282 | 1 | 1.05 | 0.95
222 | 1 | 0 | 0 | 0 | 0 | 1 | 1 | 0 | 6.9282 | 1 | 1.05 | 0.95
223 | 1 | 0.0063333 | 6.33e-05 | 0 | 0 | 1 | 1 | 0 | 6.9282 | 1 | 1.05 | 0.95
224 | 1 | 0.00984 | 9.84e-05 | 0 | 0 | 1 | 1 | 0 | 6.9282 | 1 | 1.05 | 0.95
225 | 1 | 0.019388 | 0.00019388 | 0 | 0 | 1 | 1 | 0 | 6.9282 | 1 | 1.05 | 0.95
226 | 1 | 0.03 | 0.0003 | 0 | 0 | 1 | 1 | 0 | 6.9282 | 1 | 1.05 | 0.95
227 | 1 | -0.047333 | -0.00047333 | 0 | 0 | 1 | 1 | 0 | 6.9282 | 1 | 1.05 | 0.95
228 | 1 | 0.009 | 9e-05 | 0 | 0 | 1 | 1 | 0 | 6.9282 | 1 | 1.05 | 0.95
229 | 1 | 0.0094737 | 9.47e-05 | 0 | 0 | 1 | 1 | 0 | 6.9282 | 1 | 1.05 | 0.95
230 | 1 | 0.024058 | 0.00024058 | 0 | 0 | 1 | 1 | 0 | 6.9282 | 1 | 1.05 | 0.95
231 | 1 | -0.011708 | -0.00011708 | 0 | 0 | 1 | 1 | 0 | 6.9282 | 1 | 1.05 | 0.95
232 | 1 | -0.008794 | -8.79e-05 | 0 | 0 | 1 | 1 | 0 | 6.9282 | 1 | 1.05 | 0.95
233 | 1 | 0.0054133 | 5.41e-05 | 0 | 0 | 1 | 1 | 0 | 6.9282 | 1 | 1.05 | 0.95
234 | 1 | 0 | 0 | 0 | 0 | 1 | 1 | 0 | 6.9282 | 1 | 1.05 | 0.95
235 | 1 | 0.005128 | 5.13e-05 | 0 | 0 | 1 | 1 | 0 | 6.9282 | 1 | 1.05 | 0.95
236 | 1 | 0.01349 | 0.0001349 | 0 | 0 | 1 | 1 | 0 | 6.9282 | 1 | 1.05 | 0.95
237 | 1 | 0.065667 | 0.00065667 | 0 | 0 | 1 | 1 | 0 | 6.9282 | 1 | 1.05 | 0.95
238 | 1 | 0.051868 | 0.00051868 | 0 | 0 | 1 | 1 | 0 | 6.9282 | 1 | 1.05 | 0.95
239 | 1 | 0.087084 | 0.00087084 | 0 | 0 | 1 | 1 | 0 | 6.9282 | 1 | 1.05 | 0.95
240 | 1 | 0.063461 | 0.00063461 | 0 | 0 | 1 | 1 | 0 | 6.9282 | 1 | 1.05 | 0.95
241 | 1 | 0.030738 | 0.00030738 | 0 | 0 | 1 | 1 | 0 | 6.9282 | 1 | 1.05 | 0.95
242 | 1 | 0.008728 | 8.73e-05 | 0 | 0 | 1 | 1 | 0 | 6.9282 | 1 | 1.05 | 0.95
243 | 1 | 0.061666 | 0.00061666 | 0 | 0 | 1 | 1 | 0 | 6.9282 | 1 | 1.05 | 0.95
244 | 1 | 0 | 0 | 0 | 0 | 1 | 1 | 0 | 6.9282 | 1 | 1.05 | 0.95
245 | 1 | 0.062907 | 0.00062907 | 0 | 0 | 1 | 1 | 0 | 6.9282 | 1 | 1.05 | 0.95
246 | 1 | -0.0052487 | -5.25e-05 | 0 | 0 | 1 | 1 | 0 | 6.9282 | 1 | 1.05 | 0.95
247 | 1 | 0.025097 | 0.00025097 | 0 | 0 | 1 | 1 | 0 | 6.9282 | 1 | 1.05 | 0.95
248 | 1 | 0.001117 | 1.12e-05 | 0 | 0 | 1 | 1 | 0 | 6.9282 | 1 | 1.05 | 0.95
249 | 1 | 0.01807 | 0.0001807 | 0 | 0 | 1 | 1 | 0 | 6.9282 | 1 | 1.05 | 0.95
250 | 1 | 0.027175 | 0.00027175 | 0 | 0 | 1 | 1 | 0 | 6.9282 | 1 | 1.05 | 0.95
251 | 1 | 0.027234 | 0.00027234 | 0 | 0 | 1 | 1 | 0 | 6.9282 | 1 | 1.05 | 0.95
252 | 1 | 0.046502 | 0.00046502 | 0 | 0 | 1 | 1 | 0 | 6.9282 | 1 | 1.05 | 0.95
253 | 1 | 0.034707 | 0.00034707 | 0 | 0 | 1 | 1 | 0 | 6.9282 | 1 | 1.05 | 0.95
254 | 1 | 0.021789 | 0.00021789 | 0 | 0 | 1 | 1 | 0 | 6.9282 | 1 | 1.05 | 0.95
255 | 1 | 0.023899 | 0.00023899 | 0 | 0 | 1 | 1 | 0 | 6.9282 | 1 | 1.05 | 0.95
256 | 1 | 0.030403 | 0.00030403 | 0 | 0 | 1 | 1 | 0 | 6.9282 | 1 | 1.05 | 0.95
257 | 1 | 0.048883 | 0.00048883 | 0 | 0 | 1 | 1 | 0 | 6.9282 | 1 | 1.05 | 0.95
258 | 1 | 0.0081643 | 8.16e-05 | 0 | 0 | 1 | 1 | 0 | 6.9282 | 1 | 1.05 | 0.95
259 | 1 | 0.091696 | 0.00091696 | 0 | 0 | 1 | 1 | 0 | 6.9282 | 1 | 1.05 | 0.95
260 | 1 | 0.021626 | 0.00021626 | 0 | 0 | 1 | 1 | 0 | 6.9282 | 1 | 1.05 | 0.95
261 | 1 | 0.0043587 | 4.36e-05 | 0 | 0 | 1 | 1 | 0 | 6.9282 | 1 | 1.05 | 0.95
262 | 1 | 0.010887 | 0.00010887 | 0 | 0 | 1 | 1 | 0 | 6.9282 | 1 | 1.05 | 0.95
263 | 1 | 0.038953 | 0.00038953 | 0 | 0 | 1 | 1 | 0 | 6.9282 | 1 | 1.05 | 0.95
264 | 1 | 0.01254 | 0.0001254 | 0 | 0 | 1 | 1 | 0 | 6.9282 | 1 | 1.05 | 0.95
265 | 1 | 0 | 0 | 0 | 0 | 1 | 1 | 0 | 6.9282 | 1 | 1.05 | 0.95
266 | 1 | 0 | 0 | 0 | 0 | 1 | 1 | 0 | 6.9282 | 1 | 1.05 | 0.95
267 | 1 | 0 | 0 | 0 | 0 | 1 | 1 | 0 | 6.9282 | 1 | 1.05 | 0.95
268 | 1 | 0.0007 | 7e-06 | 0 | 0 | 1 | 1 | 0 | 6.9282 | 1 | 1.05 | 0.95
269 | 1 | 0.0032533 | 3.25e-05 | 0 | 0 | 1 | 1 | 0 | 6.9282 | 1 | 1.05 | 0.95
270 | 1 | -0.00662 | -6.62e-05 | 0 | 0 | 1 | 1 | 0 | 6.9282 | 1 | 1.05 | 0.95
271 | 1 | -0.0025333 | -2.53e-05 | 0 | 0 | 1 | 1 | 0 | 6.9282 | 1 | 1.05 | 0.95
272 | 1 | -0.0040333 | -4.03e-05 | 0 | 0 | 1 | 1 | 0 | 6.9282 | 1 | 1.05 | 0.95
273 | 1 | 0 | 0 | 0 | 0 | 1 | 1 | 0 | 6.9282 | 1 | 1.05 | 0.95
274 | 1 | 0.0117 | 0.000117 | 0 | 0 | 1 | 1 | 0 | 6.9282 | 1 | 1.05 | 0.95
275 | 1 | 0 | 0 | 0 | 0 | 1 | 1 | 0 | 6.9282 | 1 | 1.05 | 0.95
276 | 1 | 0 | 0 | 0 | 0 | 1 | 1 | 0 | 6.9282 | 1 | 1.05 | 0.95
277 | 1 | 0 | 0 | 0 | 0 | 1 | 1 | 0 | 6.9282 | 1 | 1.05 | 0.95
278 | 1 | 0 | 0 | 0 | 0 | 1 | 1 | 0 | 6.9282 | 1 | 1.05 | 0.95
279 | 1 | 0.0017 | 1.7e-05 | 0 | 0 | 1 | 1 | 0 | 6.9282 | 1 | 1.05 | 0.95
280 | 1 | 0 | 0 | 0 | 0 | 1 | 1 | 0 | 6.9282 | 1 | 1.05 | 0.95
281 | 1 | 0 | 0 | 0 | 0 | 1 | 1 | 0 | 6.9282 | 1 | 1.05 | 0.95
282 | 1 | 0 | 0 | 0 | 0 | 1 | 1 | 0 | 6.9282 | 1 | 1.05 | 0.95
283 | 1 | 0.0019667 | 1.97e-05 | 0 | 0 | 1 | 1 | 0 | 6.9282 | 1 | 1.05 | 0.95
284 | 1 | 0.00016667 | 1.67e-06 | 0 | 0 | 1 | 1 | 0 | 6.9282 | 1 | 1.05 | 0.95
285 | 1 | 0.0026 | 2.6e-05 | 0 | 0 | 1 | 1 | 0 | 6.9282 | 1 | 1.05 | 0.95
286 | 1 | 0 | 0 | 0 | 0 | 1 | 1 | 0 | 6.9282 | 1 | 1.05 | 0.95
287 | 1 | 0.0025 | 2.5e-05 | 0 | 0 | 1 | 1 | 0 | 6.9282 | 1 | 1.05 | 0.95
288 | 1 | 0.0026227 | 2.62e-05 | 0 | 0 | 1 | 1 | 0 | 6.9282 | 1 | 1.05 | 0.95
289 | 1 | 0.008337 | 8.34e-05 | 0 | 0 | 1 | 1 | 0 | 6.9282 | 1 | 1.05 | 0.95
290 | 1 | 0.00022867 | 2.29e-06 | 0 | 0 | 1 | 1 | 0 | 6.9282 | 1 | 1.05 | 0.95
291 | 1 | 0.0012333 | 1.23e-05 | 0 | 0 | 1 | 1 | 0 | 6.9282 | 1 | 1.05 | 0.95
292 | 1 | 0.0054667 | 5.47e-05 | 0 | 0 | 1 | 1 | 0 | 6.9282 | 1 | 1.05 | 0.95
293 | 1 | 0.001129 | 1.13e-05 | 0 | 0 | 1 | 1 | 0 | 6.9282 | 1 | 1.05 | 0.95
294 | 1 | 0 | 0 | 0 | 0 | 1 | 1 | 0 | 6.9282 | 1 | 1.05 | 0.95
295 | 1 | 0.0026903 | 2.69e-05 | 0 | 0 | 1 | 1 | 0 | 6.9282 | 1 | 1.05 | 0.95
296 | 1 | 0 | 0 | 0 | 0 | 1 | 1 | 0 | 6.9282 | 1 | 1.05 | 0.95
297 | 1 | 0.00067067 | 6.71e-06 | 0 | 0 | 1 | 1 | 0 | 6.9282 | 1 | 1.05 | 0.95
298 | 1 | 0 | 0 | 0 | 0 | 1 | 1 | 0 | 6.9282 | 1 | 1.05 | 0.95
299 | 1 | -0.0023567 | -2.36e-05 | 0 | 0 | 1 | 1 | 0 | 6.9282 | 1 | 1.05 | 0.95
300 | 1 | 0.0029517 | 2.95e-05 | 0 | 0 | 1 | 1 | 0 | 6.9282 | 1 | 1.05 | 0.95
301 | 1 | 0.0066683 | 6.67e-05 | 0 | 0 | 1 | 1 | 0 | 6.9282 | 1 | 1.05 | 0.95
302 | 1 | 0.000742 | 7.42e-06 | 0 | 0 | 1 | 1 | 0 | 6.9282 | 1 | 1.05 | 0.95
303 | 1 | 0 | 0 | 0 | 0 | 1 | 1 | 0 | 6.9282 | 1 | 1.05 | 0.95
304 | 1 | 0.000879 | 8.79e-06 | 0 | 0 | 1 | 1 | 0 | 6.9282 | 1 | 1.05 | 0.95
305 | 1 | 0.00148 | 1.48e-05 | 0 | 0 | 1 | 1 | 0 | 6.9282 | 1 | 1.05 | 0.95
306 | 1 | 0.0049257 | 4.93e-05 | 0 | 0 | 1 | 1 | 0 | 6.9282 | 1 | 1.05 | 0.95
307 | 1 | 0.0019667 | 1.97e-05 | 0 | 0 | 1 | 1 | 0 | 6.9282 | 1 | 1.05 | 0.95
308 | 1 | 0.0012677 | 1.27e-05 | 0 | 0 | 1 | 1 | 0 | 6.9282 | 1 | 1.05 | 0.95
309 | 1 | 0.0043017 | 4.3e-05 | 0 | 0 | 1 | 1 | 0 | 6.9282 | 1 | 1.05 | 0.95
310 | 1 | 0.00066667 | 6.67e-06 | 0 | 0 | 1 | 1 | 0 | 6.9282 | 1 | 1.05 | 0.95
311 | 1 | 0.00066433 | 6.64e-06 | 0 | 0 | 1 | 1 | 0 | 6.9282 | 1 | 1.05 | 0.95
312 | 1 | 0.00070567 | 7.06e-06 | 0 | 0 | 1 | 1 | 0 | 6.9282 | 1 | 1.05 | 0.95
313 | 1 | 0.00041233 | 4.12e-06 | 0 | 0 | 1 | 1 | 0 | 6.9282 | 1 | 1.05 | 0.95
314 | 1 | 0.0066133 | 6.61e-05 | 0 | 0 | 1 | 1 | 0 | 6.9282 | 1 | 1.05 | 0.95
315 | 1 | 0.0024497 | 2.45e-05 | 0 | 0 | 1 | 1 | 0 | 6.9282 | 1 | 1.05 | 0.95
316 | 1 | 0.0014817 | 1.48e-05 | 0 | 0 | 1 | 1 | 0 | 6.9282 | 1 | 1.05 | 0.95
317 | 1 | 0.0027117 | 2.71e-05 | 0 | 0 | 1 | 1 | 0 | 6.9282 | 1 | 1.05 | 0.95
318 | 1 | 0.0024013 | 2.4e-05 | 0 | 0 | 1 | 1 | 0 | 6.9282 | 1 | 1.05 | 0.95
319 | 1 | 0.00294 | 2.94e-05 | 0 | 0 | 1 | 1 | 0 | 6.9282 | 1 | 1.05 | 0.95
320 | 1 | 0.0063637 | 6.36e-05 | 0 | 0 | 1 | 1 | 0 | 6.9282 | 1 | 1.05 | 0.95
321 | 1 | 0.0082517 | 8.25e-05 | 0 | 0 | 1 | 1 | 0 | 6.9282 | 1 | 1.05 | 0.95
322 | 1 | 0.003238 | 3.24e-05 | 0 | 0 | 1 | 1 | 0 | 6.9282 | 1 | 1.05 | 0.95
323 | 1 | -0.0014787 | -1.48e-05 | 0 | 0 | 1 | 1 | 0 | 6.9282 | 1 | 1.05 | 0.95
324 | 1 | -0.0016413 | -1.64e-05 | 0 | 0 | 1 | 1 | 0 | 6.9282 | 1 | 1.05 | 0.95
325 | 1 | 0.0031613 | 3.16e-05 | 0 | 0 | 1 | 1 | 0 | 6.9282 | 1 | 1.05 | 0.95
326 | 1 | 0.00011267 | 1.13e-06 | 0 | 0 | 1 | 1 | 0 | 6.9282 | 1 | 1.05 | 0.95
327 | 1 | 0.0022883 | 2.29e-05 | 0 | 0 | 1 | 1 | 0 | 6.9282 | 1 | 1.05 | 0.95
328 | 1 | 0.001351 | 1.35e-05 | 0 | 0 | 1 | 1 | 0 | 6.9282 | 1 | 1.05 | 0.95
329 | 1 | 0.0012003 | 1.2e-05 | 0 | 0 | 1 | 1 | 0 | 6.9282 | 1 | 1.05 | 0.95
330 | 1 | -0.003414 | -3.41e-05 | 0 | 0 | 1 | 1 | 0 | 6.9282 | 1 | 1.05 | 0.95
331 | 1 | 0.002465 | 2.47e-05 | 0 | 0 | 1 | 1 | 0 | 6.9282 | 1 | 1.05 | 0.95
332 | 1 | 0.011177 | 0.00011177 | 0 | 0 | 1 | 1 | 0 | 6.9282 | 1 | 1.05 | 0.95
333 | 1 | 0.0041007 | 4.1e-05 | 0 | 0 | 1 | 1 | 0 | 6.9282 | 1 | 1.05 | 0.95
334 | 1 | 0 | 0 | 0 | 0 | 1 | 1 | 0 | 6.9282 | 1 | 1.05 | 0.95
335 | 1 | 0.0073703 | 7.37e-05 | 0 | 0 | 1 | 1 | 0 | 6.9282 | 1 | 1.05 | 0.95
336 | 1 | 0 | 0 | 0 | 0 | 1 | 1 | 0 | 6.9282 | 1 | 1.05 | 0.95
337 | 1 | -0.0031397 | -3.14e-05 | 0 | 0 | 1 | 1 | 0 | 6.9282 | 1 | 1.05 | 0.95
338 | 1 | 0 | 0 | 0 | 0 | 1 | 1 | 0 | 6.9282 | 1 | 1.05 | 0.95
339 | 1 | 0 | 0 | 0 | 0 | 1 | 1 | 0 | 6.9282 | 1 | 1.05 | 0.95
340 | 1 | 0 | 0 | 0 | 0 | 1 | 1 | 0 | 6.9282 | 1 | 1.05 | 0.95
341 | 1 | 0 | 0 | 0 | 0 | 1 | 1 | 0 | 6.9282 | 1 | 1.05 | 0.95
342 | 1 | 0.0013937 | 1.39e-05 | 0 | 0 | 1 | 1 | 0 | 6.9282 | 1 | 1.05 | 0.95
343 | 1 | -0.0073167 | -7.32e-05 | 0 | 0 | 1 | 1 | 0 | 6.9282 | 1 | 1.05 | 0.95
344 | 1 | 0 | 0 | 0 | 0 | 1 | 1 | 0 | 6.9282 | 1 | 1.05 | 0.95
345 | 1 | 0 | 0 | 0 | 0 | 1 | 1 | 0 | 6.9282 | 1 | 1.05 | 0.95
346 | 1 | 0.0025567 | 2.56e-05 | 0 | 0 | 1 | 1 | 0 | 6.9282 | 1 | 1.05 | 0.95
347 | 1 | 0.002982 | 2.98e-05 | 0 | 0 | 1 | 1 | 0 | 6.9282 | 1 | 1.05 | 0.95
348 | 1 | 0.000231 | 2.31e-06 | 0 | 0 | 1 | 1 | 0 | 6.9282 | 1 | 1.05 | 0.95
349 | 1 | 0.0029373 | 2.94e-05 | 0 | 0 | 1 | 1 | 0 | 6.9282 | 1 | 1.05 | 0.95
350 | 1 | -0.0037 | -3.7e-05 | 0 | 0 | 1 | 1 | 0 | 6.9282 | 1 | 1.05 | 0.95
351 | 1 | 0.0019593 | 1.96e-05 | 0 | 0 | 1 | 1 | 0 | 6.9282 | 1 | 1.05 | 0.95
352 | 1 | 0.012222 | 0.00012222 | 0 | 0 | 1 | 1 | 0 | 6.9282 | 1 | 1.05 | 0.95
353 | 1 | 0.0026853 | 2.69e-05 | 0 | 0 | 1 | 1 | 0 | 6.9282 | 1 | 1.05 | 0.95
354 | 1 | 0.016667 | 0.00016667 | 0 | 0 | 1 | 1 | 0 | 6.9282 | 1 | 1.05 | 0.95
355 | 1 | -0.0078847 | -7.88e-05 | 0 | 0 | 1 | 1 | 0 | 6.9282 | 1 | 1.05 | 0.95
356 | 1 | 0.000424 | 4.24e-06 | 0 | 0 | 1 | 1 | 0 | 6.9282 | 1 | 1.05 | 0.95
357 | 1 | 0 | 0 | 0 | 0 | 1 | 1 | 0 | 6.9282 | 1 | 1.05 | 0.95
358 | 1 | 0.00145 | 1.45e-05 | 0 | 0 | 1 | 1 | 0 | 6.9282 | 1 | 1.05 | 0.95
359 | 1 | 0 | 0 | 0 | 0 | 1 | 1 | 0 | 6.9282 | 1 | 1.05 | 0.95
360 | 1 | 0.0071737 | 7.17e-05 | 0 | 0 | 1 | 1 | 0 | 6.9282 | 1 | 1.05 | 0.95
361 | 1 | 0.0022333 | 2.23e-05 | 0 | 0 | 1 | 1 | 0 | 6.9282 | 1 | 1.05 | 0.95
362 | 1 | 0 | 0 | 0 | 0 | 1 | 1 | 0 | 6.9282 | 1 | 1.05 | 0.95
363 | 1 | 0 | 0 | 0 | 0 | 1 | 1 | 0 | 6.9282 | 1 | 1.05 | 0.95
364 | 1 | 0.0014333 | 1.43e-05 | 0 | 0 | 1 | 1 | 0 | 6.9282 | 1 | 1.05 | 0.95
365 | 1 | -0.0043333 | -4.33e-05 | 0 | 0 | 1 | 1 | 0 | 6.9282 | 1 | 1.05 | 0.95
366 | 1 | 0 | 0 | 0 | 0 | 1 | 1 | 0 | 6.9282 | 1 | 1.05 | 0.95
367 | 1 | 0.005 | 5e-05 | 0 | 0 | 1 | 1 | 0 | 6.9282 | 1 | 1.05 | 0.95
368 | 1 | 0.0014667 | 1.47e-05 | 0 | 0 | 1 | 1 | 0 | 6.9282 | 1 | 1.05 | 0.95
369 | 1 | -0.16427 | -0.0016427 | 0 | 0 | 1 | 1 | 0 | 6.9282 | 1 | 1.05 | 0.95
370 | 1 | 0.00033333 | 3.33e-06 | 0 | 0 | 1 | 1 | 0 | 6.9282 | 1 | 1.05 | 0.95
371 | 1 | 0.00096667 | 9.67e-06 | 0 | 0 | 1 | 1 | 0 | 6.9282 | 1 | 1.05 | 0.95
372 | 1 | -0.15733 | -0.0015733 | 0 | 0 | 1 | 1 | 0 | 6.9282 | 1 | 1.05 | 0.95
373 | 1 | 0.0009 | 9e-06 | 0 | 0 | 1 | 1 | 0 | 6.9282 | 1 | 1.05 | 0.95
374 | 1 | 0.003572 | 3.57e-05 | 0 | 0 | 1 | 1 | 0 | 6.9282 | 1 | 1.05 | 0.95
375 | 1 | -0.00204 | -2.04e-05 | 0 | 0 | 1 | 1 | 0 | 6.9282 | 1 | 1.05 | 0.95
376 | 1 | 0.00452 | 4.52e-05 | 0 | 0 | 1 | 1 | 0 | 6.9282 | 1 | 1.05 | 0.95
377 | 1 | -0.14067 | -0.0014067 | 0 | 0 | 1 | 1 | 0 | 6.9282 | 1 | 1.05 | 0.95
378 | 1 | -0.0022667 | -2.27e-05 | 0 | 0 | 1 | 1 | 0 | 6.9282 | 1 | 1.05 | 0.95
379 | 1 | 0.0022583 | 2.26e-05 | 0 | 0 | 1 | 1 | 0 | 6.9282 | 1 | 1.05 | 0.95
380 | 1 | -0.0028237 | -2.82e-05 | 0 | 0 | 1 | 1 | 0 | 6.9282 | 1 | 1.05 | 0.95
381 | 1 | -0.13733 | -0.0013733 | 0 | 0 | 1 | 1 | 0 | 6.9282 | 1 | 1.05 | 0.95
382 | 1 | -0.13633 | -0.0013633 | 0 | 0 | 1 | 1 | 0 | 6.9282 | 1 | 1.05 | 0.95
383 | 1 | 0 | 0 | 0 | 0 | 1 | 1 | 0 | 6.9282 | 1 | 1.05 | 0.95
384 | 1 | 0 | 0 | 0 | 0 | 1 | 1 | 0 | 6.9282 | 1 | 1.05 | 0.95
385 | 1 | 0 | 0 | 0 | 0 | 1 | 1 | 0 | 6.9282 | 1 | 1.05 | 0.95
386 | 1 | 0.004516 | 4.52e-05 | 0 | 0 | 1 | 1 | 0 | 6.9282 | 1 | 1.05 | 0.95
387 | 1 | 0 | 0 | 0 | 0 | 1 | 1 | 0 | 6.9282 | 1 | 1.05 | 0.95
388 | 1 | 1.87e-05 | 1.87e-07 | 0 | 0 | 1 | 1 | 0 | 6.9282 | 1 | 1.05 | 0.95
389 | 1 | 0 | 0 | 0 | 0 | 1 | 1 | 0 | 6.9282 | 1 | 1.05 | 0.95
390 | 1 | -0.00024433 | -2.44e-06 | 0 | 0 | 1 | 1 | 0 | 6.9282 | 1 | 1.05 | 0.95
391 | 1 | 0.0037617 | 3.76e-05 | 0 | 0 | 1 | 1 | 0 | 6.9282 | 1 | 1.05 | 0.95
392 | 1 | 0.00027867 | 2.79e-06 | 0 | 0 | 1 | 1 | 0 | 6.9282 | 1 | 1.05 | 0.95
393 | 1 | 0.0064083 | 6.41e-05 | 0 | 0 | 1 | 1 | 0 | 6.9282 | 1 | 1.05 | 0.95
394 | 1 | 0 | 0 | 0 | 0 | 1 | 1 | 0 | 6.9282 | 1 | 1.05 | 0.95
395 | 1 | 0.003124 | 3.12e-05 | 0 | 0 | 1 | 1 | 0 | 6.9282 | 1 | 1.05 | 0.95
396 | 1 | 0.0026667 | 2.67e-05 | 0 | 0 | 1 | 1 | 0 | 6.9282 | 1 | 1.05 | 0.95
397 | 1 | 0 | 0 | 0 | 0 | 1 | 1 | 0 | 6.9282 | 1 | 1.05 | 0.95
398 | 1 | 0 | 0 | 0 | 0 | 1 | 1 | 0 | 6.9282 | 1 | 1.05 | 0.95
399 | 1 | 0.002939 | 2.94e-05 | 0 | 0 | 1 | 1 | 0 | 6.9282 | 1 | 1.05 | 0.95
400 | 1 | 0.0023003 | 2.3e-05 | 0 | 0 | 1 | 1 | 0 | 6.9282 | 1 | 1.05 | 0.95
401 | 1 | 0 | 0 | 0 | 0 | 1 | 1 | 0 | 6.9282 | 1 | 1.05 | 0.95
402 | 1 | 0 | 0 | 0 | 0 | 1 | 1 | 0 | 6.9282 | 1 | 1.05 | 0.95
403 | 1 | 0 | 0 | 0 | 0 | 1 | 1 | 0 | 6.9282 | 1 | 1.05 | 0.95
404 | 1 | 0.00064433 | 6.44e-06 | 0 | 0 | 1 | 1 | 0 | 6.9282 | 1 | 1.05 | 0.95
405 | 1 | 0.0019587 | 1.96e-05 | 0 | 0 | 1 | 1 | 0 | 6.9282 | 1 | 1.05 | 0.95
406 | 1 | -0.00818 | -8.18e-05 | 0 | 0 | 1 | 1 | 0 | 6.9282 | 1 | 1.05 | 0.95
407 | 1 | 0.004 | 4e-05 | 0 | 0 | 1 | 1 | 0 | 6.9282 | 1 | 1.05 | 0.95
408 | 1 | 0.0028333 | 2.83e-05 | 0 | 0 | 1 | 1 | 0 | 6.9282 | 1 | 1.05 | 0.95
409 | 1 | 0.0033667 | 3.37e-05 | 0 | 0 | 1 | 1 | 0 | 6.9282 | 1 | 1.05 | 0.95
410 | 1 | 0 | 0 | 0 | 0 | 1 | 1 | 0 | 6.9282 | 1 | 1.05 | 0.95
411 | 1 | -0.012156 | -0.00012156 | 0 | 0 | 1 | 1 | 0 | 6.9282 | 1 | 1.05 | 0.95
412 | 1 | -0.008513 | -8.51e-05 | 0 | 0 | 1 | 1 | 0 | 6.9282 | 1 | 1.05 | 0.95
413 | 1 | -0.000311 | -3.11e-06 | 0 | 0 | 1 | 1 | 0 | 6.9282 | 1 | 1.05 | 0.95
414 | 1 | 0 | 0 | 0 | 0 | 1 | 1 | 0 | 6.9282 | 1 | 1.05 | 0.95
415 | 1 | 0.001068 | 1.07e-05 | 0 | 0 | 1 | 1 | 0 | 6.9282 | 1 | 1.05 | 0.95
416 | 1 | 0.0008 | 8e-06 | 0 | 0 | 1 | 1 | 0 | 6.9282 | 1 | 1.05 | 0.95
417 | 1 | 0.0016067 | 1.61e-05 | 0 | 0 | 1 | 1 | 0 | 6.9282 | 1 | 1.05 | 0.95
418 | 1 | 0.0008 | 8e-06 | 0 | 0 | 1 | 1 | 0 | 6.9282 | 1 | 1.05 | 0.95
419 | 1 | 0.005199 | 5.2e-05 | 0 | 0 | 1 | 1 | 0 | 6.9282 | 1 | 1.05 | 0.95
420 | 1 | 0.01826 | 0.0001826 | 0 | 0 | 1 | 1 | 0 | 6.9282 | 1 | 1.05 | 0.95
421 | 1 | -0.16067 | -0.0016067 | 0 | 0 | 1 | 1 | 0 | 6.9282 | 1 | 1.05 | 0.95
422 | 1 | -0.088267 | -0.00088267 | 0 | 0 | 1 | 1 | 0 | 6.9282 | 1 | 1.05 | 0.95
423 | 1 | -0.12533 | -0.0012533 | 0 | 0 | 1 | 1 | 0 | 6.9282 | 1 | 1.05 | 0.95
424 | 1 | -0.15567 | -0.0015567 | 0 | 0 | 1 | 1 | 0 | 6.9282 | 1 | 1.05 | 0.95
425 | 1 | 0.002303 | 2.3e-05 | 0 | 0 | 1 | 1 | 0 | 6.9282 | 1 | 1.05 | 0.95
426 | 1 | 0.00094667 | 9.47e-06 | 0 | 0 | 1 | 1 | 0 | 6.9282 | 1 | 1.05 | 0.95
427 | 1 | 0.0020857 | 2.09e-05 | 0 | 0 | 1 | 1 | 0 | 6.9282 | 1 | 1.05 | 0.95
428 | 1 | 0.00051367 | 5.14e-06 | 0 | 0 | 1 | 1 | 0 | 6.9282 | 1 | 1.05 | 0.95
429 | 1 | 0.0023937 | 2.39e-05 | 0 | 0 | 1 | 1 | 0 | 6.9282 | 1 | 1.05 | 0.95
430 | 1 | 3.83e-05 | 3.83e-07 | 0 | 0 | 1 | 1 | 0 | 6.9282 | 1 | 1.05 | 0.95
431 | 1 | -0.00043 | -4.3e-06 | 0 | 0 | 1 | 1 | 0 | 6.9282 | 1 | 1.05 | 0.95
432 | 1 | 0.000178 | 1.78e-06 | 0 | 0 | 1 | 1 | 0 | 6.9282 | 1 | 1.05 | 0.95
433 | 1 | 0.00056367 | 5.64e-06 | 0 | 0 | 1 | 1 | 0 | 6.9282 | 1 | 1.05 | 0.95
434 | 1 | 9.37e-05 | 9.37e-07 | 0 | 0 | 1 | 1 | 0 | 6.9282 | 1 | 1.05 | 0.95
435 | 1 | 0 | 0 | 0 | 0 | 1 | 1 | 0 | 6.9282 | 1 | 1.05 | 0.95
436 | 1 | 0 | 0 | 0 | 0 | 1 | 1 | 0 | 6.9282 | 1 | 1.05 | 0.95
437 | 1 | -0.0017777 | -1.78e-05 | 0 | 0 | 1 | 1 | 0 | 6.9282 | 1 | 1.05 | 0.95
438 | 1 | 0.00016 | 1.6e-06 | 0 | 0 | 1 | 1 | 0 | 6.9282 | 1 | 1.05 | 0.95
439 | 1 | 0 | 0 | 0 | 0 | 1 | 1 | 0 | 6.9282 | 1 | 1.05 | 0.95
440 | 1 | -0.00053233 | -5.32e-06 | 0 | 0 | 1 | 1 | 0 | 6.9282 | 1 | 1.05 | 0.95
441 | 1 | 0.000612 | 6.12e-06 | 0 | 0 | 1 | 1 | 0 | 6.9282 | 1 | 1.05 | 0.95
442 | 1 | -0.0027417 | -2.74e-05 | 0 | 0 | 1 | 1 | 0 | 6.9282 | 1 | 1.05 | 0.95
443 | 1 | -0.382 | -0.00382 | 0 | 0 | 1 | 1 | 0 | 6.9282 | 1 | 1.05 | 0.95
444 | 1 | 0.00085533 | 8.55e-06 | 0 | 0 | 1 | 1 | 0 | 6.9282 | 1 | 1.05 | 0.95
445 | 1 | -0.00902 | -9.02e-05 | 0 | 0 | 1 | 1 | 0 | 6.9282 | 1 | 1.05 | 0.95
446 | 1 | 0 | 0 | 0 | 0 | 1 | 1 | 0 | 6.9282 | 1 | 1.05 | 0.95
447 | 1 | 0.000504 | 5.04e-06 | 0 | 0 | 1 | 1 | 0 | 6.9282 | 1 | 1.05 | 0.95
448 | 1 | 0.0012647 | 1.26e-05 | 0 | 0 | 1 | 1 | 0 | 6.9282 | 1 | 1.05 | 0.95
449 | 1 | 0.0029997 | 3e-05 | 0 | 0 | 1 | 1 | 0 | 6.9282 | 1 | 1.05 | 0.95
450 | 1 | 0 | 0 | 0 | 0 | 1 | 1 | 0 | 6.9282 | 1 | 1.05 | 0.95
451 | 1 | 0 | 0 | 0 | 0 | 1 | 1 | 0 | 6.9282 | 1 | 1.05 | 0.95
452 | 1 | 0 | 0 | 0 | 0 | 1 | 1 | 0 | 6.9282 | 1 | 1.05 | 0.95
453 | 1 | 0.00239 | 2.39e-05 | 0 | 0 | 1 | 1 | 0 | 6.9282 | 1 | 1.05 | 0.95
454 | 1 | 0.020557 | 0.00020557 | 0 | 0 | 1 | 1 | 0 | 6.9282 | 1 | 1.05 | 0.95
455 | 1 | 0 | 0 | 0 | 0 | 1 | 1 | 0 | 6.9282 | 1 | 1.05 | 0.95
456 | 1 | 0.0015193 | 1.52e-05 | 0 | 0 | 1 | 1 | 0 | 6.9282 | 1 | 1.05 | 0.95
457 | 1 | 0.002 | 2e-05 | 0 | 0 | 1 | 1 | 0 | 6.9282 | 1 | 1.05 | 0.95
458 | 1 | 0 | 0 | 0 | 0 | 1 | 1 | 0 | 6.9282 | 1 | 1.05 | 0.95
459 | 1 | 0.0013957 | 1.4e-05 | 0 | 0 | 1 | 1 | 0 | 6.9282 | 1 | 1.05 | 0.95
460 | 1 | 0 | 0 | 0 | 0 | 1 | 1 | 0 | 6.9282 | 1 | 1.05 | 0.95
461 | 1 | -0.01694 | -0.0001694 | 0 | 0 | 1 | 1 | 0 | 6.9282 | 1 | 1.05 | 0.95
462 | 1 | 0.000971 | 9.71e-06 | 0 | 0 | 1 | 1 | 0 | 6.9282 | 1 | 1.05 | 0.95
463 | 1 | 0.0054683 | 5.47e-05 | 0 | 0 | 1 | 1 | 0 | 6.9282 | 1 | 1.05 | 0.95
464 | 1 | -0.000445 | -4.45e-06 | 0 | 0 | 1 | 1 | 0 | 6.9282 | 1 | 1.05 | 0.95
465 | 1 | 0 | 0 | 0 | 0 | 1 | 1 | 0 | 6.9282 | 1 | 1.05 | 0.95
466 | 1 | 0 | 0 | 0 | 0 | 1 | 1 | 0 | 6.9282 | 1 | 1.05 | 0.95
467 | 1 | 0.00022 | 2.2e-06 | 0 | 0 | 1 | 1 | 0 | 6.9282 | 1 | 1.05 | 0.95
468 | 1 | 0 | 0 | 0 | 0 | 1 | 1 | 0 | 6.9282 | 1 | 1.05 | 0.95
469 | 1 | 0.001345 | 1.35e-05 | 0 | 0 | 1 | 1 | 0 | 6.9282 | 1 | 1.05 | 0.95
470 | 1 | -0.0065837 | -6.58e-05 | 0 | 0 | 1 | 1 | 0 | 6.9282 | 1 | 1.05 | 0.95
471 | 1 | 0.0038013 | 3.8e-05 | 0 | 0 | 1 | 1 | 0 | 6.9282 | 1 | 1.05 | 0.95
472 | 1 | 0 | 0 | 0 | 0 | 1 | 1 | 0 | 6.9282 | 1 | 1.05 | 0.95
473 | 1 | 0.000517 | 5.17e-06 | 0 | 0 | 1 | 1 | 0 | 6.9282 | 1 | 1.05 | 0.95
474 | 1 | 0.005309 | 5.31e-05 | 0 | 0 | 1 | 1 | 0 | 6.9282 | 1 | 1.05 | 0.95
475 | 1 | -0.015929 | -0.00015929 | 0 | 0 | 1 | 1 | 0 | 6.9282 | 1 | 1.05 | 0.95
476 | 1 | 0 | 0 | 0 | 0 | 1 | 1 | 0 | 6.9282 | 1 | 1.05 | 0.95
477 | 1 | 0.0039263 | 3.93e-05 | 0 | 0 | 1 | 1 | 0 | 6.9282 | 1 | 1.05 | 0.95
478 | 1 | 0.002044 | 2.04e-05 | 0 | 0 | 1 | 1 | 0 | 6.9282 | 1 | 1.05 | 0.95
479 | 1 | -0.003583 | -3.58e-05 | 0 | 0 | 1 | 1 | 0 | 6.9282 | 1 | 1.05 | 0.95
480 | 1 | -0.0083887 | -8.39e-05 | 0 | 0 | 1 | 1 | 0 | 6.9282 | 1 | 1.05 | 0.95
481 | 1 | 0.000987 | 9.87e-06 | 0 | 0 | 1 | 1 | 0 | 6.9282 | 1 | 1.05 | 0.95
482 | 1 | 0.001138 | 1.14e-05 | 0 | 0 | 1 | 1 | 0 | 6.9282 | 1 | 1.05 | 0.95
483 | 1 | -0.00051767 | -5.18e-06 | 0 | 0 | 1 | 1 | 0 | 6.9282 | 1 | 1.05 | 0.95
484 | 1 | 0.000857 | 8.57e-06 | 0 | 0 | 1 | 1 | 0 | 6.9282 | 1 | 1.05 | 0.95
485 | 1 | -0.012213 | -0.00012213 | 0 | 0 | 1 | 1 | 0 | 6.9282 | 1 | 1.05 | 0.95
486 | 1 | 0.001971 | 1.97e-05 | 0 | 0 | 1 | 1 | 0 | 6.9282 | 1 | 1.05 | 0.95
487 | 1 | -0.003363 | -3.36e-05 | 0 | 0 | 1 | 1 | 0 | 6.9282 | 1 | 1.05 | 0.95
488 | 1 | 0.00074467 | 7.45e-06 | 0 | 0 | 1 | 1 | 0 | 6.9282 | 1 | 1.05 | 0.95
489 | 1 | 0.003361 | 3.36e-05 | 0 | 0 | 1 | 1 | 0 | 6.9282 | 1 | 1.05 | 0.95
490 | 1 | 0 | 0 | 0 | 0 | 1 | 1 | 0 | 6.9282 | 1 | 1.05 | 0.95
491 | 1 | 0.0019707 | 1.97e-05 | 0 | 0 | 1 | 1 | 0 | 6.9282 | 1 | 1.05 | 0.95
492 | 1 | -0.0015537 | -1.55e-05 | 0 | 0 | 1 | 1 | 0 | 6.9282 | 1 | 1.05 | 0.95
493 | 1 | 0 | 0 | 0 | 0 | 1 | 1 | 0 | 6.9282 | 1 | 1.05 | 0.95
494 | 1 | 0.0021717 | 2.17e-05 | 0 | 0 | 1 | 1 | 0 | 6.9282 | 1 | 1.05 | 0.95
495 | 1 | 0.000681 | 6.81e-06 | 0 | 0 | 1 | 1 | 0 | 6.9282 | 1 | 1.05 | 0.95
496 | 1 | 0.025579 | 0.00025579 | 0 | 0 | 1 | 1 | 0 | 6.9282 | 1 | 1.05 | 0.95
497 | 1 | 0 | 0 | 0 | 0 | 1 | 1 | 0 | 6.9282 | 1 | 1.05 | 0.95
498 | 1 | -0.0013967 | -1.4e-05 | 0 | 0 | 1 | 1 | 0 | 6.9282 | 1 | 1.05 | 0.95
499 | 1 | 0 | 0 | 0 | 0 | 1 | 1 | 0 | 6.9282 | 1 | 1.05 | 0.95
500 | 1 | 0 | 0 | 0 | 0 | 1 | 1 | 0 | 6.9282 | 1 | 1.05 | 0.95
501 | 1 | 1.33e-06 | 1.33e-08 | 0 | 0 | 1 | 1 | 0 | 6.9282 | 1 | 1.05 | 0.95
502 | 1 | 0.0012767 | 1.28e-05 | 0 | 0 | 1 | 1 | 0 | 6.9282 | 1 | 1.05 | 0.95
503 | 1 | 0.00075233 | 7.52e-06 | 0 | 0 | 1 | 1 | 0 | 6.9282 | 1 | 1.05 | 0.95
504 | 1 | -0.0074997 | -7.5e-05 | 0 | 0 | 1 | 1 | 0 | 6.9282 | 1 | 1.05 | 0.95
505 | 1 | 0.0017667 | 1.77e-05 | 0 | 0 | 1 | 1 | 0 | 6.9282 | 1 | 1.05 | 0.95
506 | 1 | 0.0011487 | 1.15e-05 | 0 | 0 | 1 | 1 | 0 | 6.9282 | 1 | 1.05 | 0.95
507 | 1 | 0.017846 | 0.00017846 | 0 | 0 | 1 | 1 | 0 | 6.9282 | 1 | 1.05 | 0.95
508 | 1 | 0.008606 | 8.61e-05 | 0 | 0 | 1 | 1 | 0 | 6.9282 | 1 | 1.05 | 0.95
509 | 1 | 0.019756 | 0.00019756 | 0 | 0 | 1 | 1 | 0 | 6.9282 | 1 | 1.05 | 0.95
510 | 1 | -0.017049 | -0.00017049 | 0 | 0 | 1 | 1 | 0 | 6.9282 | 1 | 1.05 | 0.95
511 | 1 | 0.050498 | 0.00050498 | 0 | 0 | 1 | 1 | 0 | 6.9282 | 1 | 1.05 | 0.95
512 | 1 | 0.047416 | 0.00047416 | 0 | 0 | 1 | 1 | 0 | 6.9282 | 1 | 1.05 | 0.95
513 | 1 | 0.0026593 | 2.66e-05 | 0 | 0 | 1 | 1 | 0 | 6.9282 | 1 | 1.05 | 0.95
514 | 1 | 0.0059783 | 5.98e-05 | 0 | 0 | 1 | 1 | 0 | 6.9282 | 1 | 1.05 | 0.95
515 | 1 | 0 | 0 | 0 | 0 | 1 | 1 | 0 | 6.9282 | 1 | 1.05 | 0.95
516 | 1 | 0.0095863 | 9.59e-05 | 0 | 0 | 1 | 1 | 0 | 6.9282 | 1 | 1.05 | 0.95
517 | 1 | 0.0019477 | 1.95e-05 | 0 | 0 | 1 | 1 | 0 | 6.9282 | 1 | 1.05 | 0.95
518 | 1 | -0.0091073 | -9.11e-05 | 0 | 0 | 1 | 1 | 0 | 6.9282 | 1 | 1.05 | 0.95
519 | 1 | 0.0028873 | 2.89e-05 | 0 | 0 | 1 | 1 | 0 | 6.9282 | 1 | 1.05 | 0.95
520 | 1 | 0.005236 | 5.24e-05 | 0 | 0 | 1 | 1 | 0 | 6.9282 | 1 | 1.05 | 0.95
521 | 1 | 0.00307 | 3.07e-05 | 0 | 0 | 1 | 1 | 0 | 6.9282 | 1 | 1.05 | 0.95
522 | 1 | -0.00095933 | -9.59e-06 | 0 | 0 | 1 | 1 | 0 | 6.9282 | 1 | 1.05 | 0.95
523 | 1 | 0.0050167 | 5.02e-05 | 0 | 0 | 1 | 1 | 0 | 6.9282 | 1 | 1.05 | 0.95
524 | 1 | 0.012321 | 0.00012321 | 0 | 0 | 1 | 1 | 0 | 6.9282 | 1 | 1.05 | 0.95
525 | 1 | 0.003456 | 3.46e-05 | 0 | 0 | 1 | 1 | 0 | 6.9282 | 1 | 1.05 | 0.95
526 | 1 | 0.0062063 | 6.21e-05 | 0 | 0 | 1 | 1 | 0 | 6.9282 | 1 | 1.05 | 0.95
527 | 1 | -0.03656 | -0.0003656 | 0 | 0 | 1 | 1 | 0 | 6.9282 | 1 | 1.05 | 0.95
528 | 1 | 0.001296 | 1.3e-05 | 0 | 0 | 1 | 1 | 0 | 6.9282 | 1 | 1.05 | 0.95
529 | 1 | 0.0031477 | 3.15e-05 | 0 | 0 | 1 | 1 | 0 | 6.9282 | 1 | 1.05 | 0.95
530 | 1 | 0.003143 | 3.14e-05 | 0 | 0 | 1 | 1 | 0 | 6.9282 | 1 | 1.05 | 0.95
531 | 1 | 0.0058163 | 5.82e-05 | 0 | 0 | 1 | 1 | 0 | 6.9282 | 1 | 1.05 | 0.95
532 | 1 | -0.000495 | -4.95e-06 | 0 | 0 | 1 | 1 | 0 | 6.9282 | 1 | 1.05 | 0.95
533 | 1 | -0.00061033 | -6.1e-06 | 0 | 0 | 1 | 1 | 0 | 6.9282 | 1 | 1.05 | 0.95

## Generator
GEN_BUS | PG | QG | QMAX | QMIN | VG | MBASE | GEN_STATUS | PMAX | PMIN | PC1 | PC2 | QC1MIN | QC1MAX | QC2MIN | QC2MAX | RAMP_AGC | RAMP_10
1 | 0 | 0 | 16.6667 | -16.6667 | 1 | 16.6667 | 1 | 16.6667 | -16.6667 | 0 | 0 | 0 | 0 | 0 | 0 | 0 | 0