## General
baseMVA
100

## Bus
BUS_I | TYPE | PD | QD | GS | BS | BUS_AREA | VM | VA | BASE_KV | ZONE | VMAX | VMIN
1 | 3 | 0 | 0 | 0 | 0 | 1 | 1 | 0 | 15 | 1 | 1.06 | 0.94
2 | 1 | 450 | 45 | 0 | 0 | 1 | 1.039 | -1.4021 | 330 | 1 | 1.06 | 0.94
3 | 2 | 0 | 0 | 0 | 0 | 1 | 1 | 48.9004 | 20 | 1 | 1.06 | 0.94
4 | 2 | 0 | 0 | 0 | 0 | 1 | 1 | 37.8999 | 20 | 1 | 1.06 | 0.94
5 | 2 | 0 | 0 | 0 | 0 | 1 | 1 | 32.241 | 20 | 1 | 1.06 | 0.94
6 | 2 | 0 | 0 | 0 | 0 | 1 | 1 | 39.211 | 20 | 1 | 1.06 | 0.94
7 | 2 | 390 | 39 | 0 | 0 | 1 | 1.055 | 44.0174 | 330 | 1 | 1.06 | 0.94
8 | 1 | 130 | 13 | 0 | 0 | 1 | 1.0472 | 41.4466 | 330 | 1 | 1.06 | 0.94
9 | 1 | 1880 | 188 | 0 | 0 | 1 | 1.0221 | 27.6908 | 330 | 1 | 1.06 | 0.94
10 | 1 | 210 | 21 | 0 | 0 | 1 | 1.0324 | 26.2505 | 330 | 1 | 1.06 | 0.94
11 | 1 | 0 | 0 | 0 | 0 | 1 | 1.0379 | 30.4145 | 330 | 1 | 1.06 | 0.94
12 | 1 | 0 | 0 | 0 | 0 | 1 | 1.0594 | 26.6789 | 500 | 1 | 1.06 | 0.94
13 | 1 | 1700 | 170 | 0 | 0 | 1 | 1.0081 | 18.8693 | 330 | 1 | 1.06 | 0.94
14 | 1 | 1660 | 166 | 0 | 0 | 1 | 1.0084 | 19.1254 | 330 | 1 | 1.06 | 0.94
15 | 1 | 0 | 0 | 0 | 0 | 1 | 1.0426 | 22.6683 | 500 | 1 | 1.06 | 0.94
16 | 1 | 0 | 0 | 0 | 0 | 1 | 1.0256 | 18.7505 | 330 | 1 | 1.06 | 0.94
17 | 1 | 480 | 48 | 0 | 0 | 1 | 1.0433 | 33.114 | 330 | 1 | 1.06 | 0.94
18 | 1 | 1840 | 184 | 0 | 0 | 1 | 1.013 | 16.0964 | 330 | 1 | 1.06 | 0.94
19 | 1 | 1260 | 126 | 0 | 0 | 1 | 1.0021 | 9.3905 | 330 | 1 | 1.06 | 0.94
20 | 2 | 0 | 0 | 0 | 0 | 1 | 1 | -3.3932 | 20 | 1 | 1.06 | 0.94
21 | 2 | 0 | 0 | 0 | 0 | 1 | 1 | -18.0204 | 20 | 1 | 1.06 | 0.94
22 | 1 | 0 | 0 | 0 | 0 | 1 | 1.0417 | -10.8515 | 500 | 1 | 1.06 | 0.94
23 | 1 | 0 | 0 | 0 | 0 | 1 | 1.0093 | -21.7495 | 500 | 1 | 1.06 | 0.94
24 | 1 | 0 | 0 | 0 | 0 | 1 | 1.0164 | -22.7619 | 500 | 1 | 1.06 | 0.94
25 | 1 | 1230 | 123 | 0 | 0 | 1 | 1.016 | -24.9219 | 500 | 1 | 1.06 | 0.94
26 | 1 | 650 | 65 | 0 | 0 | 1 | 1.0182 | -24.9732 | 500 | 1 | 1.06 | 0.94
27 | 1 | 655 | 66 | 0 | 0 | 1 | 1.0359 | -35.4136 | 500 | 1 | 1.06 | 0.94
28 | 1 | 195 | 20 | 0 | 0 | 1 | 1.0291 | -9.3431 | 330 | 1 | 1.06 | 0.94
29 | 1 | 0 | 0 | 0 | 0 | 1 | 1.0198 | -24.8071 | 330 | 1 | 1.06 | 0.94
30 | 1 | 0 | 0 | 0 | 0 | 1 | 1.0136 | -17.6649 | 330 | 1 | 1.06 | 0.94
31 | 1 | 115 | 12 | 0 | 0 | 1 | 1.0383 | -23.5946 | 220 | 1 | 1.06 | 0.94
32 | 2 | 2405 | 240 | 0 | 0 | 1 | 1.015 | -30.2295 | 220 | 1 | 1.06 | 0.94
33 | 1 | 250 | 25 | 0 | 0 | 1 | 1.0158 | -28.5167 | 220 | 1 | 1.06 | 0.94
34 | 1 | 0 | 0 | 0 | 0 | 1 | 1.0376 | -39.0132 | 275 | 1 | 1.06 | 0.94
35 | 2 | 0 | 0 | 0 | 0 | 1 | 1 | 74.3354 | 20 | 1 | 1.06 | 0.94
36 | 2 | 0 | 0 | 0 | 0 | 1 | 1 | 107.9391 | 20 | 1 | 1.06 | 0.94
37 | 2 | 0 | 0 | 0 | 0 | 1 | 1 | 113.3369 | 20 | 1 | 1.06 | 0.94
38 | 2 | 0 | 0 | 0 | 0 | 1 | 1 | 106.526 | 20 | 1 | 1.06 | 0.94
39 | 1 | 990 | 99 | 0 | 0 | 1 | 1.0312 | 99.5376 | 275 | 1 | 1.06 | 0.94
40 | 1 | 740 | 74 | 0 | 0 | 1 | 1.0342 | 104.7857 | 275 | 1 | 1.06 | 0.94
41 | 1 | 0 | 0 | 0 | 0 | 1 | 1.0393 | 107.1131 | 275 | 1 | 1.06 | 0.94
42 | 1 | 150 | 15 | 0 | 0 | 1 | 1.0301 | 100.3798 | 275 | 1 | 1.06 | 0.94
43 | 1 | 260 | 26 | 0 | 0 | 1 | 0.98553 | 76.613 | 275 | 1 | 1.06 | 0.94
44 | 1 | 530 | 53 | 0 | 0 | 1 | 1.0301 | 68.1448 | 275 | 1 | 1.06 | 0.94
45 | 1 | 575 | 58 | 0 | 0 | 1 | 0.99305 | 62.2465 | 275 | 1 | 1.06 | 0.94
46 | 2 | 1255 | 126 | 0 | 0 | 1 | 1 | 60.9735 | 275 | 1 | 1.06 | 0.94
47 | 1 | 0 | 0 | 0 | 0 | 1 | 1.0398 | 60.9511 | 275 | 1 | 1.06 | 0.94
48 | 1 | 0 | 0 | 0 | 0 | 1 | 1.0418 | 60.1987 | 330 | 1 | 1.06 | 0.94
49 | 1 | 0 | 0 | 0 | 0 | 1 | 1.0474 | 56.657 | 330 | 1 | 1.06 | 0.94
50 | 1 | 0 | 0 | 0 | 0 | 1 | 1.0552 | 50.2682 | 330 | 1 | 1.06 | 0.94
51 | 2 | 0 | 0 | 0 | 0 | 1 | 1 | -55.315 | 20 | 1 | 1.06 | 0.94
52 | 2 | 0 | 0 | 0 | 0 | 1 | 1 | -53.9517 | 15 | 1 | 1.06 | 0.94
53 | 2 | 0 | 0 | 0 | 0 | 1 | 1 | -56.283 | 15 | 1 | 1.06 | 0.94
54 | 1 | 300 | 60 | 0 | 0 | 1 | 1.0478 | -63.3086 | 275 | 1 | 1.06 | 0.94
55 | 1 | 0 | 0 | 0 | 0 | 1 | 1.0221 | -60.8729 | 275 | 1 | 1.06 | 0.94
56 | 1 | 0 | 0 | 0 | 0 | 1 | 1.0204 | -62.1823 | 275 | 1 | 1.06 | 0.94
57 | 2 | 1000 | 200 | 0 | 0 | 1 | 1.015 | -63.4538 | 275 | 1 | 1.06 | 0.94
58 | 1 | 800 | 160 | 0 | 0 | 1 | 1.0104 | -64.6602 | 275 | 1 | 1.06 | 0.94
59 | 2 | 200 | 40 | 0 | 0 | 1 | 1.03 | -45.7446 | 275 | 1 | 1.06 | 0.94

## Generator
GEN_BUS | PG | QG | QMAX | QMIN | VG | MBASE | GEN_STATUS | PMAX | PMIN | PC1 | PC2 | QC1MIN | QC1MAX | QC2MIN | QC2MAX | RAMP_AGC | RAMP_10 | RAMP_30 | RAMP_Q | APF
1 | 300.808 | 311.463 | inf | -inf | 1 | 100 | 1 | inf | 0 | 0 | 0 | 0 | 0 | 0 | 0 | 0 | 0 | 0 | 0 | 0
3 | 3600 | 573.64 | inf | -inf | 1 | 100 | 1 | inf | 0 | 0 | 0 | 0 | 0 | 0 | 0 | 0 | 0 | 0 | 0 | 0
4 | 2500 | 663.381 | inf | -inf | 1 | 100 | 1 | inf | 0 | 0 | 0 | 0 | 0 | 0 | 0 | 0 | 0 | 0 | 0 | 0
5 | 1500 | 531.183 | inf | -inf | 1 | 100 | 1 | inf | 0 | 0 | 0 | 0 | 0 | 0 | 0 | 0 | 0 | 0 | 0 | 0
6 | 2950.2 | 734.155 | inf | -inf | 1 | 100 | 1 | inf | 0 | 0 | 0 | 0 | 0 | 0 | 0 | 0 | 0 | 0 | 0 | 0
7 | 0 | -68.262 | inf | -inf | 1.055 | 100 | 1 | inf | 0 | 0 | 0 | 0 | 0 | 0 | 0 | 0 | 0 | 0 | 0 | 0
20 | 4200 | 996.438 | inf | -inf | 1 | 100 | 1 | inf | 0 | 0 | 0 | 0 | 0 | 0 | 0 | 0 | 0 | 0 | 0 | 0
21 | 939.9 | 154.576 | inf | -inf | 1 | 100 | 1 | inf | 0 | 0 | 0 | 0 | 0 | 0 | 0 | 0 | 0 | 0 | 0 | 0
32 | 0 | 7.399 | inf | -inf | 1.015 | 100 | 1 | inf | 0 | 0 | 0 | 0 | 0 | 0 | 0 | 0 | 0 | 0 | 0 | 0
35 | 1400 | 514.88 | inf | -inf | 1 | 100 | 1 | inf | 0 | 0 | 0 | 0 | 0 | 0 | 0 | 0 | 0 | 0 | 0 | 0
36 | 837 | 177.852 | inf | -inf | 1 | 100 | 1 | inf | 0 | 0 | 0 | 0 | 0 | 0 | 0 | 0 | 0 | 0 | 0 | 0
37 | 1400 | 209.191 | inf | -inf | 1 | 100 | 1 | inf | 0 | 0 | 0 | 0 | 0 | 0 | 0 | 0 | 0 | 0 | 0 | 0
38 | 1549.8 | 326.804 | inf | -inf | 1 | 100 | 1 | inf | 0 | 0 | 0 | 0 | 0 | 0 | 0 | 0 | 0 | 0 | 0 | 0
46 | 0 | 58.162 | inf | -inf | 1 | 100 | 1 | inf | 0 | 0 | 0 | 0 | 0 | 0 | 0 | 0 | 0 | 0 | 0 | 0
51 | 600 | 50.693 | inf | -inf | 1 | 100 | 1 | inf | 0 | 0 | 0 | 0 | 0 | 0 | 0 | 0 | 0 | 0 | 0 | 0
52 | 800 | 160.267 | inf | -inf | 1 | 100 | 1 | inf | 0 | 0 | 0 | 0 | 0 | 0 | 0 | 0 | 0 | 0 | 0 | 0
53 | 436 | 100.855 | inf | -inf | 1 | 100 | 1 | inf | 0 | 0 | 0 | 0 | 0 | 0 | 0 | 0 | 0 | 0 | 0 | 0
57 | 0 | 22.648 | inf | -inf | 1.015 | 100 | 1 | inf | 0 | 0 | 0 | 0 | 0 | 0 | 0 | 0 | 0 | 0 | 0 | 0
59 | 0 | 10.554 | inf | -inf | 1.03 | 100 | 1 | inf | 0 | 0 | 0 | 0 | 0 | 0 | 0 | 0 | 0 | 0 | 0 | 0

## Branch
F_BUS | T_BUS | BR_R | BR_X | BR_B | RATE_A | RATE_B | RATE_C | TAP | SHIFT | BR_STATUS | ANGMIN | ANGMAX
2 | 19 | 0.0084 | 0.0667 | 0.817 | 0 | 0 | 0 | 0 | 0 | 1 | -360 | 360
2 | 19 | 0.0084 | 0.0667 | 0.817 | 0 | 0 | 0 | 0 | 0 | 1 | -360 | 360
2 | 19 | 0.0078 | 0.062 | 0.76 | 0 | 0 | 0 | 0 | 0 | 1 | -360 | 360
2 | 19 | 0.0078 | 0.062 | 0.76 | 0 | 0 | 0 | 0 | 0 | 1 | -360 | 360
2 | 28 | 0.0045 | 0.0356 | 0.437 | 0 | 0 | 0 | 0 | 0 | 1 | -360 | 360
2 | 28 | 0.0045 | 0.0356 | 0.437 | 0 | 0 | 0 | 0 | 0 | 1 | -360 | 360
2 | 28 | 0.0109 | 0.0868 | 0.76 | 0 | 0 | 0 | 0 | 0 | 1 | -360 | 360
7 | 8 | 0.0096 | 0.076 | 0.931 | 0 | 0 | 0 | 0 | 0 | 1 | -360 | 360
7 | 8 | 0.0096 | 0.076 | 0.931 | 0 | 0 | 0 | 0 | 0 | 1 | -360 | 360
7 | 50 | 0.0037 | 0.046 | 0.73 | 0 | 0 | 0 | 0 | 0 | 1 | -360 | 360
7 | 50 | 0.0037 | 0.046 | 0.73 | 0 | 0 | 0 | 0 | 0 | 1 | -360 | 360
8 | 9 | 0.0045 | 0.0356 | 0.437 | 0 | 0 | 0 | 0 | 0 | 1 | -360 | 360
8 | 9 | 0.0045 | 0.0356 | 0.437 | 0 | 0 | 0 | 0 | 0 | 1 | -360 | 360
8 | 14 | 0.0066 | 0.0527 | 0.646 | 0 | 0 | 0 | 0 | 0 | 1 | -360 | 360
8 | 14 | 0.0066 | 0.0527 | 0.646 | 0 | 0 | 0 | 0 | 0 | 1 | -360 | 360
8 | 17 | 0.0066 | 0.0527 | 0.646 | 0 | 0 | 0 | 0 | 0 | 1 | -360 | 360
8 | 17 | 0.0066 | 0.0527 | 0.646 | 0 | 0 | 0 | 0 | 0 | 1 | -360 | 360
9 | 10 | 0.0018 | 0.014 | 0.171 | 0 | 0 | 0 | 0 | 0 | 1 | -360 | 360
9 | 10 | 0.0018 | 0.014 | 0.171 | 0 | 0 | 0 | 0 | 0 | 1 | -360 | 360
9 | 11 | 0.0008 | 0.0062 | 0.076 | 0 | 0 | 0 | 0 | 0 | 1 | -360 | 360
10 | 13 | 0.0031 | 0.0248 | 0.304 | 0 | 0 | 0 | 0 | 0 | 1 | -360 | 360
10 | 13 | 0.0031 | 0.0248 | 0.304 | 0 | 0 | 0 | 0 | 0 | 1 | -360 | 360
10 | 13 | 0.0031 | 0.0248 | 0.304 | 0 | 0 | 0 | 0 | 0 | 1 | -360 | 360
11 | 14 | 0.0045 | 0.0356 | 0.437 | 0 | 0 | 0 | 0 | 0 | 1 | -360 | 360
12 | 15 | 0.001 | 0.0145 | 1.54 | 0 | 0 | 0 | 0 | 0 | 1 | -360 | 360
12 | 15 | 0.001 | 0.0145 | 1.54 | 0 | 0 | 0 | 0 | 0 | 1 | -360 | 360
13 | 14 | 0.0014 | 0.0108 | 0.133 | 0 | 0 | 0 | 0 | 0 | 1 | -360 | 360
13 | 14 | 0.0014 | 0.0108 | 0.133 | 0 | 0 | 0 | 0 | 0 | 1 | -360 | 360
13 | 16 | 0.0019 | 0.0155 | 0.19 | 0 | 0 | 0 | 0 | 0 | 1 | -360 | 360
14 | 19 | 0.007 | 0.0558 | 0.684 | 0 | 0 | 0 | 0 | 0 | 1 | -360 | 360
16 | 18 | 0.001 | 0.0077 | 0.095 | 0 | 0 | 0 | 0 | 0 | 1 | -360 | 360
16 | 19 | 0.0049 | 0.0388 | 0.475 | 0 | 0 | 0 | 0 | 0 | 1 | -360 | 360
17 | 18 | 0.0051 | 0.0403 | 0.494 | 0 | 0 | 0 | 0 | 0 | 1 | -360 | 360
17 | 18 | 0.0051 | 0.0403 | 0.494 | 0 | 0 | 0 | 0 | 0 | 1 | -360 | 360
17 | 19 | 0.0072 | 0.0574 | 0.703 | 0 | 0 | 0 | 0 | 0 | 1 | -360 | 360
17 | 19 | 0.0072 | 0.0574 | 0.703 | 0 | 0 | 0 | 0 | 0 | 1 | -360 | 360
18 | 19 | 0.0051 | 0.0403 | 0.494 | 0 | 0 | 0 | 0 | 0 | 1 | -360 | 360
22 | 23 | 0.002 | 0.028 | 0.74 | 0 | 0 | 0 | 0 | 0 | 1 | -360 | 360
22 | 23 | 0.002 | 0.028 | 0.74 | 0 | 0 | 0 | 0 | 0 | 1 | -360 | 360
22 | 24 | 0.0011 | 0.016 | 1.7 | 0 | 0 | 0 | 0 | 0 | 1 | -360 | 360
22 | 24 | 0.0011 | 0.016 | 1.7 | 0 | 0 | 0 | 0 | 0 | 1 | -360 | 360
23 | 24 | 0.0003 | 0.004 | 0.424 | 0 | 0 | 0 | 0 | 0 | 1 | -360 | 360
24 | 25 | 0.0002 | 0.003 | 0.32 | 0 | 0 | 0 | 0 | 0 | 1 | -360 | 360
24 | 26 | 0.0003 | 0.0045 | 0.447 | 0 | 0 | 0 | 0 | 0 | 1 | -360 | 360
24 | 26 | 0.0003 | 0.0045 | 0.447 | 0 | 0 | 0 | 0 | 0 | 1 | -360 | 360
25 | 26 | 0.0001 | 0.0012 | 0.127 | 0 | 0 | 0 | 0 | 0 | 1 | -360 | 360
26 | 27 | 0.0023 | 0.0325 | 3.445 | 0 | 0 | 0 | 0 | 0 | 1 | -360 | 360
26 | 27 | 0.0023 | 0.0325 | 3.445 | 0 | 0 | 0 | 0 | 0 | 1 | -360 | 360
28 | 29 | 0.0135 | 0.10695 | 0.58267 | 0 | 0 | 0 | 0 | 0 | 1 | -360 | 360
28 | 29 | 0.0135 | 0.10695 | 0.58267 | 0 | 0 | 0 | 0 | 0 | 1 | -360 | 360
28 | 29 | 0.0135 | 0.10695 | 0.58267 | 0 | 0 | 0 | 0 | 0 | 1 | -360 | 360
29 | 30 | 0 | 0.0337 | 0 | 0 | 0 | 0 | 0 | 0 | 1 | -360 | 360
29 | 30 | 0 | 0.0337 | 0 | 0 | 0 | 0 | 0 | 0 | 1 | -360 | 360
31 | 32 | 0.006 | 0.045 | 0.3 | 0 | 0 | 0 | 0 | 0 | 1 | -360 | 360
31 | 32 | 0.006 | 0.045 | 0.3 | 0 | 0 | 0 | 0 | 0 | 1 | -360 | 360
31 | 32 | 0.006 | 0.045 | 0.3 | 0 | 0 | 0 | 0 | 0 | 1 | -360 | 360
32 | 33 | 0.001 | 0.01 | 0.26 | 0 | 0 | 0 | 0 | 0 | 1 | -360 | 360
32 | 33 | 0.001 | 0.01 | 0.26 | 0 | 0 | 0 | 0 | 0 | 1 | -360 | 360
34 | 59 | 0.007 | 0.05 | 0.19 | 0 | 0 | 0 | 0 | 0 | 1 | -360 | 360
34 | 59 | 0.007 | 0.05 | 0.19 | 0 | 0 | 0 | 0 | 0 | 1 | -360 | 360
39 | 40 | 0.0039 | 0.0475 | 0.381 | 0 | 0 | 0 | 0 | 0 | 1 | -360 | 360
39 | 40 | 0.0039 | 0.0475 | 0.381 | 0 | 0 | 0 | 0 | 0 | 1 | -360 | 360
39 | 42 | 0.0054 | 0.05 | 0.189 | 0 | 0 | 0 | 0 | 0 | 1 | -360 | 360
39 | 43 | 0.018 | 0.122 | 0.79 | 0 | 0 | 0 | 0 | 0 | 1 | -360 | 360
39 | 43 | 0.018 | 0.122 | 0.79 | 0 | 0 | 0 | 0 | 0 | 1 | -360 | 360
39 | 43 | 0.018 | 0.122 | 0.79 | 0 | 0 | 0 | 0 | 0 | 1 | -360 | 360
40 | 41 | 0.0006 | 0.0076 | 0.062 | 0 | 0 | 0 | 0 | 0 | 1 | -360 | 360
40 | 41 | 0.0006 | 0.0076 | 0.062 | 0 | 0 | 0 | 0 | 0 | 1 | -360 | 360
41 | 42 | 0.0042 | 0.0513 | 0.412 | 0 | 0 | 0 | 0 | 0 | 1 | -360 | 360
42 | 44 | 0.0165 | 0.192 | 0.67333 | 0 | 0 | 0 | 0 | 0 | 1 | -360 | 360
42 | 44 | 0.0165 | 0.192 | 0.67333 | 0 | 0 | 0 | 0 | 0 | 1 | -360 | 360
42 | 44 | 0.0165 | 0.192 | 0.67333 | 0 | 0 | 0 | 0 | 0 | 1 | -360 | 360
43 | 45 | 0.0103 | 0.0709 | 0.46 | 0 | 0 | 0 | 0 | 0 | 1 | -360 | 360
43 | 45 | 0.0103 | 0.0709 | 0.46 | 0 | 0 | 0 | 0 | 0 | 1 | -360 | 360
44 | 45 | 0.0043 | 0.0532 | 0.427 | 0 | 0 | 0 | 0 | 0 | 1 | -360 | 360
44 | 46 | 0.0043 | 0.0532 | 0.427 | 0 | 0 | 0 | 0 | 0 | 1 | -360 | 360
44 | 46 | 0.0043 | 0.0532 | 0.427 | 0 | 0 | 0 | 0 | 0 | 1 | -360 | 360
44 | 46 | 0.0043 | 0.0532 | 0.427 | 0 | 0 | 0 | 0 | 0 | 1 | -360 | 360
44 | 46 | 0.0043 | 0.0532 | 0.427 | 0 | 0 | 0 | 0 | 0 | 1 | -360 | 360
44 | 47 | 0.004 | 0.0494 | 0.4 | 0 | 0 | 0 | 0 | 0 | 1 | -360 | 360
44 | 47 | 0.004 | 0.0494 | 0.4 | 0 | 0 | 0 | 0 | 0 | 1 | -360 | 360
45 | 46 | 0.0012 | 0.0152 | 0.122 | 0 | 0 | 0 | 0 | 0 | 1 | -360 | 360
45 | 46 | 0.0012 | 0.0152 | 0.122 | 0 | 0 | 0 | 0 | 0 | 1 | -360 | 360
48 | 49 | 0.002 | 0.025 | 0.39 | 0 | 0 | 0 | 0 | 0 | 1 | -360 | 360
48 | 49 | 0.002 | 0.025 | 0.39 | 0 | 0 | 0 | 0 | 0 | 1 | -360 | 360
49 | 50 | 0.0037 | 0.046 | 0.73 | 0 | 0 | 0 | 0 | 0 | 1 | -360 | 360
49 | 50 | 0.0037 | 0.046 | 0.73 | 0 | 0 | 0 | 0 | 0 | 1 | -360 | 360
54 | 57 | 0.023 | 0.15 | 0.56 | 0 | 0 | 0 | 0 | 0 | 1 | -360 | 360
54 | 57 | 0.023 | 0.15 | 0.56 | 0 | 0 | 0 | 0 | 0 | 1 | -360 | 360
54 | 58 | 0.026 | 0.019 | 0.87 | 0 | 0 | 0 | 0 | 0 | 1 | -360 | 360
54 | 58 | 0.026 | 0.019 | 0.87 | 0 | 0 | 0 | 0 | 0 | 1 | -360 | 360
55 | 57 | 0.0016 | 0.017 | 0.03 | 0 | 0 | 0 | 0 | 0 | 1 | -360 | 360
55 | 57 | 0.0016 | 0.017 | 0.03 | 0 | 0 | 0 | 0 | 0 | 1 | -360 | 360
55 | 58 | 0.0025 | 0.028 | 0.17 | 0 | 0 | 0 | 0 | 0 | 1 | -360 | 360
56 | 57 | 0.0016 | 0.017 | 0.03 | 0 | 0 | 0 | 0 | 0 | 1 | -360 | 360
56 | 57 | 0.0016 | 0.017 | 0.03 | 0 | 0 | 0 | 0 | 0 | 1 | -360 | 360
56 | 58 | 0.003 | 0.028 | 0.14 | 0 | 0 | 0 | 0 | 0 | 1 | -360 | 360
57 | 58 | 0.002 | 0.019 | 0.09 | 0 | 0 | 0 | 0 | 0 | 1 | -360 | 360
57 | 59 | 0.09 | 0.66 | 0.3 | 0 | 0 | 0 | 0 | 0 | 1 | -360 | 360
57 | 59 | 0.09 | 0.66 | 0.3 | 0 | 0 | 0 | 0 | 0 | 1 | -360 | 360
57 | 59 | 0.09 | 0.66 | 0.3 | 0 | 0 | 0 | 0 | 0 | 1 | -360 | 360
57 | 59 | 0.09 | 0.66 | 0.3 | 0 | 0 | 0 | 0 | 0 | 1 | -360 | 360
57 | 59 | 0.09 | 0.66 | 0.3 | 0 | 0 | 0 | 0 | 0 | 1 | -360 | 360
57 | 59 | 0.09 | 0.66 | 0.3 | 0 | 0 | 0 | 0 | 0 | 1 | -360 | 360
1 | 2 | 0 | 0.009 | 0 | 0 | 0 | 0 | 0.939 | 0 | 1 | -360 | 360
3 | 8 | 0 | 0.004 | 0 | 0 | 0 | 0 | 0.9434 | 0 | 1 | -360 | 360
4 | 11 | 0 | 0.00576 | 0 | 0 | 0 | 0 | 0.939 | 0 | 1 | -360 | 360
5 | 10 | 0 | 0.00765 | 0 | 0 | 0 | 0 | 0.939 | 0 | 1 | -360 | 360
6 | 17 | 0 | 0.004 | 0 | 0 | 0 | 0 | 0.939 | 0 | 1 | -360 | 360
11 | 12 | 0 | 0.0272 | 0 | 0 | 0 | 0 | 0.9756 | 0 | 1 | -360 | 360
11 | 12 | 0 | 0.0272 | 0 | 0 | 0 | 0 | 0.9756 | 0 | 1 | -360 | 360
11 | 12 | 0 | 0.0272 | 0 | 0 | 0 | 0 | 0.9756 | 0 | 1 | -360 | 360
11 | 12 | 0 | 0.0272 | 0 | 0 | 0 | 0 | 0.9756 | 0 | 1 | -360 | 360
15 | 16 | 0 | 0.0272 | 0 | 0 | 0 | 0 | 1 | 0 | 1 | -360 | 360
15 | 16 | 0 | 0.0272 | 0 | 0 | 0 | 0 | 1 | 0 | 1 | -360 | 360
15 | 16 | 0 | 0.0272 | 0 | 0 | 0 | 0 | 1 | 0 | 1 | -360 | 360
15 | 16 | 0 | 0.0272 | 0 | 0 | 0 | 0 | 1 | 0 | 1 | -360 | 360
20 | 22 | 0 | 0.00343 | 0 | 0 | 0 | 0 | 0.939 | 0 | 1 | -360 | 360
21 | 31 | 0 | 0.01127 | 0 | 0 | 0 | 0 | 0.9524 | 0 | 1 | -360 | 360
23 | 32 | 0 | 0.032 | 0 | 0 | 0 | 0 | 0.9615 | 0 | 1 | -360 | 360
23 | 32 | 0 | 0.032 | 0 | 0 | 0 | 0 | 0.9615 | 0 | 1 | -360 | 360
24 | 30 | 0 | 0.036 | 0 | 0 | 0 | 0 | 1 | 0 | 1 | -360 | 360
24 | 30 | 0 | 0.036 | 0 | 0 | 0 | 0 | 1 | 0 | 1 | -360 | 360
24 | 30 | 0 | 0.036 | 0 | 0 | 0 | 0 | 1 | 0 | 1 | -360 | 360
24 | 33 | 0 | 0.024 | 0 | 0 | 0 | 0 | 1 | 0 | 1 | -360 | 360
24 | 33 | 0 | 0.024 | 0 | 0 | 0 | 0 | 1 | 0 | 1 | -360 | 360
27 | 34 | 0 | 0.027 | 0 | 0 | 0 | 0 | 1 | 0 | 1 | -360 | 360
27 | 34 | 0 | 0.027 | 0 | 0 | 0 | 0 | 1 | 0 | 1 | -360 | 360
35 | 44 | 0 | 0.00845 | 0 | 0 | 0 | 0 | 0.939 | 0 | 1 | -360 | 360
36 | 42 | 0 | 0.017 | 0 | 0 | 0 | 0 | 0.9524 | 0 | 1 | -360 | 360
37 | 41 | 0 | 0.00845 | 0 | 0 | 0 | 0 | 0.9524 | 0 | 1 | -360 | 360
38 | 39 | 0 | 0.0085 | 0 | 0 | 0 | 0 | 0.9524 | 0 | 1 | -360 | 360
47 | 48 | 0 | 0.008 | 0 | 0 | 0 | 0 | 1 | 0 | 1 | -360 | 360
47 | 48 | 0 | 0.008 | 0 | 0 | 0 | 0 | 1 | 0 | 1 | -360 | 360
47 | 48 | 0 | 0.008 | 0 | 0 | 0 | 0 | 1 | 0 | 1 | -360 | 360
51 | 54 | 0 | 0.0255 | 0 | 0 | 0 | 0 | 0.9524 | 0 | 1 | -360 | 360
52 | 55 | 0 | 0.016 | 0 | 0 | 0 | 0 | 0.9622 | 0 | 1 | -360 | 360
53 | 56 | 0 | 0.025 | 0 | 0 | 0 | 0 | 0.9622 | 0 | 1 | -360 | 360