## General
baseMVA
100

## Bus
BUS_I | TYPE | PD | QD | GS | BS | BUS_AREA | VM | VA | BASE_KV | ZONE | VMAX | VMIN
1 | 1 | 200 | 80 | 0 | -340.12 | 1 | 1.0641 | -15.563 | 130 | 1 | 1.1 | 0.9
2 | 1 | 300 | 100 | 0 | 0 | 1 | 1.0836 | -14.092 | 130 | 1 | 1.1 | 0.9
3 | 1 | 100 | 40 | 0 | 0 | 1 | 1.0587 | -10.1828 | 130 | 1 | 1.1 | 0.9
4 | 1 | 280 | 95 | 0 | 150 | 1 | 1.0966 | -17.7009 | 130 | 1 | 1.1 | 0.9
5 | 1 | 402.2198 | 190.111 | 0 | 200 | 1 | 1.0531 | -41.5037 | 130 | 1 | 1.1 | 0.9
6 | 1 | 201.2099 | 75.0605 | 0 | 0 | 1 | 1.0451 | -28.6633 | 130 | 1 | 1.1 | 0.9
7 | 1 | 154.2076 | 96.2104 | 0 | 100 | 1 | 1.0571 | -37.8086 | 130 | 1 | 1.1 | 0.9
8 | 1 | 536.4263 | 286.8214 | 0 | 200 | 1 | 1.062 | -33.6063 | 130 | 1 | 1.1 | 0.9
9 | 1 | 469.4231 | 238.4712 | 0 | 200 | 1 | 1.0675 | -36.3315 | 130 | 1 | 1.1 | 0.9
10 | 1 | 100 | 30 | 0 | 0 | 1 | 1.0796 | -22.8441 | 220 | 1 | 1.1 | 0.9
11 | 1 | 200 | 50 | 0 | 0 | 1 | 1.019 | -15.0534 | 220 | 1 | 1.1 | 0.9
12 | 1 | 300 | 100 | 0 | -400 | 1 | 0.99157 | -26.5317 | 400 | 1 | 1.1 | 0.9
13 | 1 | 2000 | 500 | 0 | 0 | 1 | 1.0045 | -32.7848 | 400 | 1 | 1.1 | 0.9
14 | 1 | 362.0178 | 151.1009 | 0 | 200 | 1 | 1.0811 | -32.1807 | 400 | 1 | 1.1 | 0.9
15 | 1 | 268.2132 | 143.4107 | 0 | 0 | 1 | 1.0606 | -28.0881 | 400 | 1 | 1.1 | 0.9
16 | 1 | 603.4296 | 288.1715 | 0 | 200 | 1 | 1.0453 | -28.4042 | 400 | 1 | 1.1 | 0.9
17 | 1 | 469.4231 | 238.4712 | 0 | 100 | 1 | 1.0319 | -26.3044 | 400 | 1 | 1.1 | 0.9
18 | 1 | 67.0033 | 48.3502 | 0 | 0 | 1 | 1.0361 | -19.4305 | 400 | 1 | 1.1 | 0.9
19 | 1 | 536.4263 | 288.8214 | 0 | 100 | 1 | 1.047 | -33.338 | 400 | 1 | 1.1 | 0.9
20 | 1 | 500 | 149 | 0 | 0 | 1 | 1.0256 | -40.7644 | 400 | 1 | 1.1 | 0.9
21 | 1 | 300 | 100 | 0 | 0 | 1 | 1.0283 | -39.398 | 400 | 1 | 1.1 | 0.9
22 | 1 | 590 | 300 | 0 | 0 | 1 | 1.0133 | -39.2177 | 400 | 1 | 1.1 | 0.9
23 | 1 | 0 | 0 | 0 | -100 | 1 | 0.98574 | -15.2148 | 400 | 1 | 1.1 | 0.9
24 | 1 | 0 | 0 | 0 | 0 | 1 | 1.067 | -8.6489 | 130 | 1 | 1.1 | 0.9
25 | 1 | 0 | 0 | 0 | 0 | 1 | 1.075 | -2.6384 | 130 | 1 | 1.1 | 0.9
26 | 1 | 0 | 0 | 0 | 0 | 1 | 0.98607 | -15.9197 | 400 | 1 | 1.1 | 0.9
27 | 1 | 0 | 0 | 0 | 0 | 1 | 1.0689 | -21.5764 | 400 | 1 | 1.1 | 0.9
28 | 1 | 0 | 0 | 0 | 0 | 1 | 1.0329 | -18.8277 | 400 | 1 | 1.1 | 0.9
29 | 1 | 0 | 0 | 0 | 0 | 1 | 1.0686 | -25.2555 | 400 | 1 | 1.1 | 0.9
30 | 1 | 0 | 0 | 0 | 0 | 1 | 0.97879 | -32.6262 | 400 | 1 | 1.1 | 0.9
31 | 1 | 0 | 0 | 0 | 0 | 1 | 1.0535 | -24.0163 | 400 | 1 | 1.1 | 0.9
32 | 1 | 0 | 0 | 0 | 0 | 1 | 1.0495 | -39.5821 | 400 | 1 | 1.1 | 0.9
33 | 1 | 0 | 0 | 0 | 0 | 1 | 1.0495 | -39.5821 | 400 | 1 | 1.1 | 0.9
34 | 1 | 0 | 0 | 0 | 0 | 1 | 1.0209 | -30.1568 | 400 | 1 | 1.1 | 0.9
35 | 1 | 0 | 0 | 0 | 0 | 1 | 1.0213 | -35.8956 | 400 | 1 | 1.1 | 0.9
36 | 1 | 0 | 0 | 0 | 0 | 1 | 1.0659 | -31.894 | 400 | 1 | 1.1 | 0.9
37 | 1 | 0 | 0 | 0 | 0 | 1 | 1.0696 | -34.8425 | 400 | 1 | 1.1 | 0.9
38 | 2 | 0 | 0 | 0 | 0 | 1 | 1.07 | -10.7278 | 15 | 1 | 1.1 | 0.9
39 | 2 | 0 | 0 | 0 | 0 | 1 | 1.055 | -6.6903 | 15 | 1 | 1.1 | 0.9
40 | 2 | 0 | 0 | 0 | 0 | 1 | 1.06 | -4.7651 | 15 | 1 | 1.1 | 0.9
41 | 2 | 0 | 0 | 0 | 0 | 1 | 1.07 | 1.1269 | 15 | 1 | 1.1 | 0.9
42 | 2 | 0 | 0 | 0 | 0 | 1 | 1.07 | -12.1726 | 15 | 1 | 1.1 | 0.9
43 | 2 | 0 | 0 | 0 | 0 | 1 | 1.0633 | -22.5703 | 15 | 1 | 1.1 | 0.9
44 | 2 | 0 | 0 | 0 | 0 | 1 | 1.054 | -30.5664 | 15 | 1 | 1.1 | 0.9
45 | 2 | 0 | 0 | 0 | 0 | 1 | 1.0042 | -10.0019 | 15 | 1 | 1.1 | 0.9
46 | 2 | 0 | 0 | 0 | 0 | 1 | 0.9989 | -12.1163 | 15 | 1 | 1.1 | 0.9
47 | 2 | 0 | 0 | 0 | 0 | 1 | 1.0019 | -10.8282 | 15 | 1 | 1.1 | 0.9
48 | 2 | 0 | 0 | 0 | 0 | 1 | 1.0336 | -15.443 | 15 | 1 | 1.1 | 0.9
49 | 2 | 0 | 0 | 0 | 0 | 1 | 1.0141 | -17.2486 | 15 | 1 | 1.1 | 0.9
50 | 2 | 0 | 0 | 0 | 0 | 1 | 1 | -32.1808 | 15 | 1 | 1.1 | 0.9
51 | 2 | 0 | 0 | 0 | 0 | 1 | 1.0113 | -24.1878 | 15 | 1 | 1.1 | 0.9
52 | 3 | 0 | 0 | 0 | 0 | 1 | 1.0611 | 0 | 15 | 1 | 1.1 | 0.9
53 | 2 | 0 | 0 | 0 | 0 | 1 | 1.0611 | -15.5602 | 15 | 1 | 1.1 | 0.9
54 | 2 | 0 | 0 | 0 | 0 | 1 | 1.0447 | -29.7384 | 15 | 1 | 1.1 | 0.9
55 | 2 | 0 | 0 | 0 | 0 | 1 | 1.0369 | -29.3764 | 15 | 1 | 1.1 | 0.9
56 | 2 | 0 | 0 | 0 | 0 | 1 | 1.0116 | -35.2522 | 15 | 1 | 1.1 | 0.9
57 | 2 | 0 | 0 | 0 | 0 | 1 | 1.029 | -35.0817 | 15 | 1 | 1.1 | 0.9
58 | 2 | 0 | 0 | 0 | 0 | 1 | 1.029 | -35.0817 | 15 | 1 | 1.1 | 0.9
59 | 2 | 0 | 0 | 0 | 0 | 1 | 1.03 | -22.3745 | 15 | 1 | 1.1 | 0.9
60 | 2 | 0 | 0 | 0 | 0 | 1 | 1.0185 | -30.3641 | 15 | 1 | 1.1 | 0.9

## Generator
GEN_BUS | PG | QG | QMAX | QMIN | VG | MBASE | GEN_STATUS | PMAX | PMIN | PC1 | PC2 | QC1MIN | QC1MAX | QC2MIN | QC2MAX | RAMP_AGC | RAMP_10 | RAMP_30 | RAMP_Q | APF
38 | 362.8692 | -66.7672 | 720 | -720 | 1.07 | 800 | 1 | 720 | 10 | 0 | 0 | 0 | 0 | 0 | 0 | 0 | 0 | 0 | 0 | 0
39 | 272.1519 | -7.1233 | 540 | -540 | 1.055 | 600 | 1 | 540 | 10 | 0 | 0 | 0 | 0 | 0 | 0 | 0 | 0 | 0 | 0 | 0
40 | 357.5106 | -22.6706 | 630 | -630 | 1.06 | 700 | 1 | 630 | 10 | 0 | 0 | 0 | 0 | 0 | 0 | 0 | 0 | 0 | 0 | 0
41 | 302.1519 | -11.5498 | 540 | -540 | 1.07 | 600 | 1 | 540 | 10 | 0 | 0 | 0 | 0 | 0 | 0 | 0 | 0 | 0 | 0 | 0
42 | 188.3966 | -38.3351 | 325 | -225 | 1.07 | 400 | 1 | 475 | 10 | 0 | 0 | 0 | 0 | 0 | 0 | 0 | 0 | 0 | 0 | 0
43 | 314.5454 | 68.5648 | 560 | -360 | 1.0633 | 600 | 1 | 560 | 10 | 0 | 0 | 0 | 0 | 0 | 0 | 0 | 0 | 0 | 0 | 0
44 | 187.2727 | 7.5017 | 360 | -280 | 1.054 | 400 | 1 | 380 | 10 | 0 | 0 | 0 | 0 | 0 | 0 | 0 | 0 | 0 | 0 | 0
45 | 510.5485 | -61.4671 | 965 | -765 | 1.0042 | 1000 | 1 | 965 | 10 | 0 | 0 | 0 | 0 | 0 | 0 | 0 | 0 | 0 | 0 | 0
46 | 435.5865 | 99.9221 | 900 | -900 | 0.9989 | 1000 | 1 | 900 | 10 | 0 | 0 | 0 | 0 | 0 | 0 | 0 | 0 | 0 | 0 | 0
47 | 402.8692 | 101.7894 | 720 | -720 | 1.0019 | 800 | 1 | 720 | 10 | 0 | 0 | 0 | 0 | 0 | 0 | 0 | 0 | 0 | 0 | 0
48 | 236.0759 | -60.2483 | 570 | -370 | 1.0336 | 600 | 1 | 570 | 10 | 0 | 0 | 0 | 0 | 0 | 0 | 0 | 0 | 0 | 0 | 0
49 | 293.7553 | -75.7954 | 515 | -415 | 1.0141 | 600 | 1 | 575 | 10 | 0 | 0 | 0 | 0 | 0 | 0 | 0 | 0 | 0 | 0 | 0
50 | 0 | -243.2109 | 570 | -570 | 1 | 600 | 1 | 0 | 0 | 0 | 0 | 0 | 0 | 0 | 0 | 0 | 0 | 0 | 0 | 0
51 | 340.4546 | -220.9473 | 630 | -630 | 1.0113 | 700 | 1 | 630 | 10 | 0 | 0 | 0 | 0 | 0 | 0 | 0 | 0 | 0 | 0 | 0
52 | 1462.8756 | 356.7146 | 1840 | -540 | 1.0611 | 3000 | 1 | 2800 | 10 | 0 | 0 | 0 | 0 | 0 | 0 | 0 | 0 | 0 | 0 | 0
53 | 296.8182 | 116.2889 | 580 | -540 | 1.0611 | 600 | 1 | 540 | 10 | 0 | 0 | 0 | 0 | 0 | 0 | 0 | 0 | 0 | 0 | 0
54 | 320.4545 | -0.92794 | 630 | -630 | 1.0447 | 700 | 1 | 630 | 10 | 0 | 0 | 0 | 0 | 0 | 0 | 0 | 0 | 0 | 0 | 0
55 | 350 | -36.5537 | 630 | -630 | 1.0369 | 700 | 1 | 630 | 10 | 0 | 0 | 0 | 0 | 0 | 0 | 0 | 0 | 0 | 0 | 0
56 | 300.8182 | -56.7426 | 540 | -540 | 1.0116 | 600 | 1 | 540 | 10 | 0 | 0 | 0 | 0 | 0 | 0 | 0 | 0 | 0 | 0 | 0
57 | 300.8182 | 75.3461 | 540 | -540 | 1.029 | 600 | 1 | 540 | 10 | 0 | 0 | 0 | 0 | 0 | 0 | 0 | 0 | 0 | 0 | 0
58 | 300.8182 | 75.3461 | 540 | -540 | 1.029 | 600 | 1 | 540 | 10 | 0 | 0 | 0 | 0 | 0 | 0 | 0 | 0 | 0 | 0 | 0
59 | 246.7932 | 140.8962 | 520 | -450 | 1.03 | 600 | 1 | 560 | 10 | 0 | 0 | 0 | 0 | 0 | 0 | 0 | 0 | 0 | 0 | 0
60 | 1296.3868 | 454.4411 | 4000 | -2050 | 1.0185 | 5000 | 1 | 4500 | 10 | 0 | 0 | 0 | 0 | 0 | 0 | 0 | 0 | 0 | 0 | 0

## Branch
F_BUS | T_BUS | BR_R | BR_X | BR_B | RATE_A | RATE_B | RATE_C | TAP | SHIFT | BR_STATUS | ANGMIN | ANGMAX
1 | 3 | 0.01 | 0.07 | 0.013804 | 175 | 175 | 175 | 0 | 0 | 1 | -360 | 360
1 | 3 | 0.01 | 0.07 | 0.013804 | 175 | 175 | 175 | 0 | 0 | 1 | -360 | 360
2 | 24 | 0.014024 | 0.09 | 0.018052 | 175 | 175 | 175 | 0 | 0 | 1 | -360 | 360
2 | 24 | 0.014024 | 0.09 | 0.018052 | 175 | 175 | 175 | 0 | 0 | 1 | -360 | 360
3 | 24 | 0.006982 | 0.05 | 0.010088 | 175 | 175 | 175 | 0 | 0 | 1 | -360 | 360
3 | 24 | 0.006982 | 0.05 | 0.010088 | 175 | 175 | 175 | 0 | 0 | 1 | -360 | 360
25 | 4 | 0.03 | 0.2 | 0.030263 | 175 | 175 | 175 | 0 | 0 | 1 | -360 | 360
25 | 4 | 0.03 | 0.2 | 0.030263 | 175 | 175 | 175 | 0 | 0 | 1 | -360 | 360
5 | 7 | 0.01 | 0.06 | 0.012211 | 175 | 175 | 175 | 0 | 0 | 1 | -360 | 360
5 | 7 | 0.01 | 0.06 | 0.012211 | 175 | 175 | 175 | 0 | 0 | 1 | -360 | 360
5 | 9 | 0.01497 | 0.12 | 0.024954 | 175 | 175 | 175 | 0 | 0 | 1 | -360 | 360
5 | 9 | 0.01497 | 0.12 | 0.024954 | 175 | 175 | 175 | 0 | 0 | 1 | -360 | 360
6 | 8 | 0.037988 | 0.28 | 0.059995 | 175 | 175 | 175 | 0 | 0 | 1 | -360 | 360
6 | 8 | 0.037988 | 0.28 | 0.059995 | 175 | 175 | 175 | 0 | 0 | 1 | -360 | 360
6 | 9 | 0.05 | 0.3 | 0.059995 | 175 | 175 | 175 | 0 | 0 | 1 | -360 | 360
7 | 8 | 0.01 | 0.08 | 0.015928 | 175 | 175 | 175 | 0 | 0 | 1 | -360 | 360
7 | 8 | 0.01 | 0.08 | 0.015928 | 175 | 175 | 175 | 0 | 0 | 1 | -360 | 360
10 | 11 | 0.012004 | 0.09 | 0.015205 | 250 | 250 | 250 | 0 | 0 | 1 | -360 | 360
10 | 11 | 0.012004 | 0.09 | 0.015205 | 250 | 250 | 250 | 0 | 0 | 1 | -360 | 360
26 | 23 | 0.001 | 0.008 | 0.20106 | 700 | 700 | 700 | 0 | 0 | 1 | -360 | 360
26 | 27 | 0.006 | 0.06 | 1.7995 | 700 | 700 | 700 | 0 | 0 | 1 | -360 | 360
26 | 28 | 0.004 | 0.04 | 1.2013 | 700 | 700 | 700 | 0 | 0 | 1 | -360 | 360
26 | 12 | 0.005 | 0.045 | 1.4024 | 700 | 700 | 700 | 0 | 0 | 1 | -360 | 360
23 | 28 | 0.004 | 0.035 | 1.0506 | 700 | 700 | 700 | 0 | 0 | 1 | -360 | 360
23 | 12 | 0.005 | 0.05 | 1.4979 | 700 | 700 | 700 | 0 | 0 | 1 | -360 | 360
27 | 29 | 0.004 | 0.04 | 1.2013 | 700 | 700 | 700 | 0 | 0 | 1 | -360 | 360
27 | 30 | 0.01 | 0.1 | 3.0009 | 700 | 700 | 700 | 0 | 0 | 1 | -360 | 360
30 | 15 | 0 | -0.04 | 0 | 700 | 700 | 700 | 0 | 0 | 1 | -360 | 360
28 | 31 | 0.004 | 0.04 | 1.2013 | 700 | 700 | 700 | 0 | 0 | 1 | -360 | 360
28 | 31 | 0.004 | 0.04 | 1.2013 | 700 | 700 | 700 | 0 | 0 | 1 | -360 | 360
31 | 29 | 0.001 | 0.01 | 0.30159 | 700 | 700 | 700 | 0 | 0 | 1 | -360 | 360
31 | 32 | 0.006 | 0.08 | 2.3977 | 700 | 700 | 700 | 0 | 0 | 1 | -360 | 360
32 | 14 | 0 | -0.04 | 0 | 700 | 700 | 700 | 0 | 0 | 1 | -360 | 360
31 | 33 | 0.006 | 0.08 | 2.3977 | 700 | 700 | 700 | 0 | 0 | 1 | -360 | 360
33 | 14 | 0 | -0.04 | 0 | 700 | 700 | 700 | 0 | 0 | 1 | -360 | 360
29 | 34 | 0.01 | 0.066669 | 2.0006 | 700 | 700 | 700 | 0 | 0 | 1 | -360 | 360
34 | 15 | 0 | -0.026669 | 0 | 700 | 700 | 700 | 0 | 0 | 1 | -360 | 360
29 | 35 | 0.006 | 0.08 | 2.3977 | 700 | 700 | 700 | 0 | 0 | 1 | -360 | 360
35 | 36 | 0 | -0.03 | 0 | 700 | 700 | 700 | 0 | 0 | 1 | -360 | 360
14 | 36 | 0.003 | 0.03 | 0.89974 | 700 | 700 | 700 | 0 | 0 | 1 | -360 | 360
14 | 20 | 0.006 | 0.045 | 1.3019 | 700 | 700 | 700 | 0 | 0 | 1 | -360 | 360
15 | 16 | 0.002 | 0.015 | 0.49763 | 700 | 700 | 700 | 0 | 0 | 1 | -360 | 360
15 | 36 | 0.002 | 0.02 | 0.59818 | 700 | 700 | 700 | 0 | 0 | 1 | -360 | 360
16 | 36 | 0.001 | 0.01 | 0.30159 | 700 | 700 | 700 | 0 | 0 | 1 | -360 | 360
16 | 17 | 0.001 | 0.01 | 0.30159 | 700 | 700 | 700 | 0 | 0 | 1 | -360 | 360
16 | 18 | 0.002 | 0.02 | 0.59818 | 700 | 700 | 700 | 0 | 0 | 1 | -360 | 360
36 | 37 | 0.002 | 0.02 | 0.59818 | 700 | 700 | 700 | 0 | 0 | 1 | -360 | 360
36 | 37 | 0.002 | 0.02 | 0.59818 | 700 | 700 | 700 | 0 | 0 | 1 | -360 | 360
37 | 19 | 0.004 | 0.04 | 1.2013 | 700 | 700 | 700 | 0 | 0 | 1 | -360 | 360
37 | 19 | 0.004 | 0.04 | 1.2013 | 700 | 700 | 700 | 0 | 0 | 1 | -360 | 360
37 | 21 | 0.011 | 0.08 | 2.3977 | 700 | 700 | 700 | 0 | 0 | 1 | -360 | 360
17 | 18 | 0.001 | 0.015 | 0.49763 | 700 | 700 | 700 | 0 | 0 | 1 | -360 | 360
20 | 21 | 0.002 | 0.02 | 0.59818 | 700 | 700 | 700 | 0 | 0 | 1 | -360 | 360
21 | 22 | 0.003 | 0.03 | 0.89974 | 700 | 700 | 700 | 0 | 0 | 1 | -360 | 360
21 | 22 | 0.003 | 0.03 | 0.89974 | 700 | 700 | 700 | 0 | 0 | 1 | -360 | 360
12 | 13 | 0.003 | 0.03 | 3.0009 | 700 | 700 | 700 | 0 | 0 | 1 | -360 | 360
12 | 13 | 0.003 | 0.03 | 3.0009 | 700 | 700 | 700 | 0 | 0 | 1 | -360 | 360
2 | 38 | 0 | 0.01875 | 0 | 800 | 800 | 800 | 1 | 0 | 1 | -360 | 360
3 | 39 | 0 | 0.025 | 0 | 600 | 600 | 600 | 1 | 0 | 1 | -360 | 360
24 | 40 | 0 | 0.021429 | 0 | 700 | 700 | 700 | 1 | 0 | 1 | -360 | 360
25 | 41 | 0 | 0.025 | 0 | 600 | 600 | 600 | 1 | 0 | 1 | -360 | 360
4 | 42 | 0 | 0.06 | 0 | 1250 | 1250 | 1250 | 1 | 0 | 1 | -360 | 360
6 | 43 | 0 | 0.0375 | 0 | 400 | 400 | 400 | 1 | 0 | 1 | -360 | 360
7 | 44 | 0 | 0.075 | 0 | 1200 | 1200 | 1200 | 1 | 0 | 1 | -360 | 360
11 | 45 | 0 | 0.017647 | 0 | 850 | 850 | 850 | 1 | 0 | 1 | -360 | 360
26 | 46 | 0 | 0.015 | 0 | 1000 | 1000 | 1000 | 1 | 0 | 1 | -360 | 360
23 | 47 | 0 | 0.01875 | 0 | 800 | 800 | 800 | 1 | 0 | 1 | -360 | 360
27 | 48 | 0 | 0.05 | 0 | 300 | 300 | 300 | 1 | 0 | 1 | -360 | 360
31 | 49 | 0 | 0.042857 | 0 | 1350 | 1350 | 1350 | 1 | 0 | 1 | -360 | 360
14 | 50 | 0 | 0.033333 | 0 | 300 | 300 | 300 | 1 | 0 | 1 | -360 | 360
15 | 51 | 0 | 0.021429 | 0 | 700 | 700 | 700 | 1 | 0 | 1 | -360 | 360
18 | 52 | 0 | 0.025 | 0 | 600 | 600 | 600 | 1 | 0 | 1 | -360 | 360
18 | 53 | 0 | 0.025 | 0 | 600 | 600 | 600 | 1 | 0 | 1 | -360 | 360
19 | 54 | 0 | 0.021429 | 0 | 700 | 700 | 700 | 1 | 0 | 1 | -360 | 360
19 | 55 | 0 | 0.021429 | 0 | 700 | 700 | 700 | 1 | 0 | 1 | -360 | 360
21 | 56 | 0 | 0.025 | 0 | 600 | 600 | 600 | 1 | 0 | 1 | -360 | 360
22 | 57 | 0 | 0.025 | 0 | 600 | 600 | 600 | 1 | 0 | 1 | -360 | 360
22 | 58 | 0 | 0.025 | 0 | 600 | 600 | 600 | 1 | 0 | 1 | -360 | 360
12 | 59 | 0 | 0.03 | 0 | 500 | 500 | 500 | 1 | 0 | 1 | -360 | 360
13 | 60 | 0 | 0.003333 | 0 | 4500 | 4500 | 4500 | 1 | 0 | 1 | -360 | 360
26 | 1 | 0 | 0.008 | 0 | 1250 | 1250 | 1250 | 0.89286 | 0 | 1 | -360 | 360
23 | 2 | 0 | 0.008 | 0 | 1250 | 1250 | 1250 | 0.89286 | 0 | 1 | -360 | 360
28 | 4 | 0 | 0.012 | 0 | 833.3 | 833.3 | 833.3 | 0.93458 | 0 | 1 | -360 | 360
31 | 10 | 0 | 0.012 | 0 | 833.3 | 833.3 | 833.3 | 0.95238 | 0 | 1 | -360 | 360
36 | 8 | 0 | 0.01 | 0 | 1000 | 1000 | 1000 | 1 | 0 | 1 | -360 | 360
36 | 8 | 0 | 0.01 | 0 | 1000 | 1000 | 1000 | 1 | 0 | 1 | -360 | 360
37 | 9 | 0 | 0.01 | 0 | 1000 | 1000 | 1000 | 1 | 0 | 1 | -360 | 360
37 | 9 | 0 | 0.01 | 0 | 1000 | 1000 | 1000 | 1 | 0 | 1 | -360 | 360