## General
baseMVA
100

## Bus
BUS_I | TYPE | PD | QD | GS | BS | BUS_AREA | VM | VA | BASE_KV | ZONE | VMAX | VMIN
1 | 3 | 0 | 0 | 0 | 0 | 1 | 1.05 | 0 | 230 | 1 | 1.05 | 1.05
2 | 2 | 0 | 0 | 0 | 0 | 1 | 1.05 | 0 | 230 | 1 | 1.05 | 1.05
3 | 2 | 0 | 0 | 0 | 0 | 1 | 1.07 | 0 | 230 | 1 | 1.07 | 1.07
4 | 1 | 70 | 70 | 0 | 0 | 1 | 1 | 0 | 230 | 1 | 1.05 | 0.95
5 | 1 | 70 | 70 | 0 | 0 | 1 | 1 | 0 | 230 | 1 | 1.05 | 0.95
6 | 1 | 70 | 70 | 0 | 0 | 1 | 1 | 0 | 230 | 1 | 1.05 | 0.95

## Generator
GEN_BUS | PG | QG | QMAX | QMIN | VG | MBASE | GEN_STATUS | PMAX | PMIN | PC1 | PC2 | QC1MIN | QC1MAX | QC2MIN | QC2MAX | RAMP_AGC | RAMP_10 | RAMP_30 | RAMP_Q | APF
1 | 0 | 0 | 100 | -100 | 1.05 | 100 | 1 | 200 | 50 | 0 | 0 | 0 | 0 | 0 | 0 | 0 | 0 | 0 | 0 | 0
2 | 50 | 0 | 100 | -100 | 1.05 | 100 | 1 | 150 | 37.5 | 0 | 0 | 0 | 0 | 0 | 0 | 0 | 0 | 0 | 0 | 0
3 | 60 | 0 | 100 | -100 | 1.07 | 100 | 1 | 180 | 45 | 0 | 0 | 0 | 0 | 0 | 0 | 0 | 0 | 0 | 0 | 0

## Branch
F_BUS | T_BUS | BR_R | BR_X | BR_B | RATE_A | RATE_B | RATE_C | TAP | SHIFT | BR_STATUS | ANGMIN | ANGMAX
1 | 2 | 0.1 | 0.2 | 0.04 | 40 | 40 | 40 | 0 | 0 | 1 | -360 | 360
1 | 4 | 0.05 | 0.2 | 0.04 | 60 | 60 | 60 | 0 | 0 | 1 | -360 | 360
1 | 5 | 0.08 | 0.3 | 0.06 | 40 | 40 | 40 | 0 | 0 | 1 | -360 | 360
2 | 3 | 0.05 | 0.25 | 0.06 | 40 | 40 | 40 | 0 | 0 | 1 | -360 | 360
2 | 4 | 0.05 | 0.1 | 0.02 | 60 | 60 | 60 | 0 | 0 | 1 | -360 | 360
2 | 5 | 0.1 | 0.3 | 0.04 | 30 | 30 | 30 | 0 | 0 | 1 | -360 | 360
2 | 6 | 0.07 | 0.2 | 0.05 | 90 | 90 | 90 | 0 | 0 | 1 | -360 | 360
3 | 5 | 0.12 | 0.26 | 0.05 | 70 | 70 | 70 | 0 | 0 | 1 | -360 | 360
3 | 6 | 0.02 | 0.1 | 0.02 | 80 | 80 | 80 | 0 | 0 | 1 | -360 | 360
4 | 5 | 0.2 | 0.4 | 0.08 | 20 | 20 | 20 | 0 | 0 | 1 | -360 | 360
5 | 6 | 0.1 | 0.3 | 0.06 | 40 | 40 | 40 | 0 | 0 | 1 | -360 | 360