## General
baseMVA
100

## Bus
BUS_I | TYPE | PD | QD | GS | BS | BUS_AREA | VM | VA | BASE_KV | ZONE | VMAX | VMIN
89 | 1 | 0 | 0 | 0.19911 | 4.5306 | 0 | 0.99864 | -2.7283 | 380 | 2 | 1.1 | 0.9
228 | 1 | -23.43 | 57.4 | 0 | 0 | 0 | 1.0522 | -6.2626 | 150 | 2 | 1.1 | 0.9
271 | 1 | 96.7 | 26.8 | 0 | 0 | 0 | 1.0393 | -7.7766 | 150 | 2 | 1.1 | 0.9
317 | 1 | 0 | 0 | 0.045946 | -1.822 | 0 | 1.0521 | 7.797 | 380 | 2 | 1.1 | 0.9
659 | 1 | 0 | 0 | 0.17451 | 73.9771 | 0 | 1.0511 | 7.7572 | 380 | 2 | 1.1 | 0.9
792 | 1 | 295.3 | 41.9 | 0 | 0 | 0 | 1.0342 | -0.8932 | 150 | 2 | 1.1 | 0.9
913 | 3 | 0 | 0 | 0 | 0 | 0 | 1.031 | 0 | 380 | 2 | 1.1 | 0.9
955 | 1 | 244.2 | 152.7 | 0 | 0 | 0 | 1.0025 | -9.1342 | 150 | 2 | 1.1 | 0.9
1037 | 1 | 0 | 0 | 0 | 0.55 | 0 | 1.053 | 6.6073 | 380 | 2 | 1.1 | 0.9
1163 | 1 | 0 | 0 | 0 | 16.04 | 0 | 1.0098 | 0.4517 | 380 | 2 | 1.1 | 0.9
1317 | 1 | 149.3 | -2 | 0 | 20.77 | 0 | 1.0386 | 4.8594 | 380 | 2 | 1.1 | 0.9
1367 | 1 | 0 | 0 | 0.17569 | -1.5094 | 0 | 1.0234 | 1.5546 | 380 | 2 | 1.1 | 0.9
1445 | 1 | 238.4 | 210.9 | 0 | 0 | 0 | 1.0346 | 1.5647 | 220 | 2 | 1.1 | 0.9
1531 | 1 | 0 | 0 | 0 | 0 | 0 | 1.0186 | -9.5619 | 150 | 2 | 1.1 | 0.9
1579 | 1 | 0 | 0 | 0 | 16.56 | 0 | 1.0065 | -3.3728 | 380 | 2 | 1.1 | 0.9
1611 | 1 | 274.1 | 166.5 | 0 | 0.56 | 0 | 1.0463 | -7.2571 | 150 | 2 | 1.1 | 0.9
1616 | 1 | 0 | 0 | 0 | 14.45 | 0 | 1.0054 | -2.0756 | 380 | 2 | 1.1 | 0.9
1676 | 1 | 0 | 0 | 0.17159 | -1.4632 | 0 | 1.0094 | 0.39226 | 380 | 2 | 1.1 | 0.9
1815 | 1 | 63.66 | 9.7 | 0 | 0 | 0 | 1.0578 | 1.9292 | 220 | 2 | 1.1 | 0.9
1968 | 1 | 118.4 | 137 | 0 | 0 | 0 | 1.0231 | -9.0772 | 150 | 2 | 1.1 | 0.9
2107 | 2 | 0 | 0 | 0 | 0 | 0 | 1.0389 | 1.9107 | 380 | 2 | 1.1 | 0.9
2154 | 1 | -357.45 | 33.05 | 0.29 | -5.6 | 0 | 1.0383 | 13.0484 | 380 | 2 | 1.1 | 0.9
2168 | 1 | 8.6 | -1.48 | 0 | 0 | 0 | 1.0164 | -10.9873 | 150 | 2 | 1.1 | 0.9
2267 | 2 | 0 | 0 | 0 | 0 | 0 | 1.0387 | 13.144 | 380 | 2 | 1.1 | 0.9
2268 | 1 | 0 | 0 | 0.18317 | 22.675 | 0 | 0.99293 | -3.2281 | 380 | 2 | 1.1 | 0.9
2299 | 1 | 402.1 | 110.2 | 0 | 0 | 0 | 1.0414 | -9.1884 | 150 | 2 | 1.1 | 0.9
2441 | 1 | 0 | 0 | 0.24253 | 1.1436 | 0 | 0.99101 | -2.8518 | 380 | 2 | 1.1 | 0.9
2449 | 1 | 301.9 | -103.2 | 0 | 0 | 0 | 1.0869 | -3.976 | 150 | 2 | 1.1 | 0.9
2520 | 1 | 0 | 0 | 0.057433 | 3.808 | 0 | 0.99973 | -2.8647 | 380 | 2 | 1.1 | 0.9
2870 | 1 | 0 | 0 | 0 | 0.62 | 0 | 1.053 | 6.6073 | 380 | 2 | 1.1 | 0.9
2908 | 1 | 203.8 | 61 | 0 | 0.6 | 0 | 1.0224 | -8.627 | 150 | 2 | 1.1 | 0.9
3097 | 1 | 361.91 | 3.66 | 0 | 9.39 | 0 | 1.0487 | 6.0521 | 380 | 2 | 1.1 | 0.9
3242 | 1 | 296.1 | 82.3 | 0 | 0 | 0 | 1.0545 | -7.4131 | 150 | 2 | 1.1 | 0.9
3279 | 1 | 0 | 0 | 0 | 0 | 0 | 1.0343 | -0.85281 | 150 | 2 | 1.1 | 0.9
3493 | 1 | 226.3 | 61.1 | 0 | 0 | 0 | 1.0406 | -8.4815 | 150 | 2 | 1.1 | 0.9
3506 | 1 | 0 | 0 | 0 | 0.6 | 0 | 1.0027 | -9.1004 | 150 | 2 | 1.1 | 0.9
3659 | 2 | 0 | 0 | 0 | 0 | 0 | 1.0522 | 3.0468 | 380 | 2 | 1.1 | 0.9
4014 | 1 | 0 | 0 | 0 | 0 | 0 | 1.034 | -11.2121 | 150 | 2 | 1.1 | 0.9
4423 | 1 | 0 | 0 | 0 | 0.33 | 0 | 1.0415 | -9.1852 | 150 | 2 | 1.1 | 0.9
4427 | 1 | 296.8 | 77.7 | 0 | 0 | 0 | 1.0369 | -8.9897 | 150 | 2 | 1.1 | 0.9
4495 | 1 | 336.3 | 104.4 | 0 | 0 | 0 | 1.0385 | -8.9444 | 150 | 2 | 1.1 | 0.9
4586 | 2 | 0 | 0 | 0 | 0 | 0 | 1.0477 | -8.9375 | 150 | 2 | 1.1 | 0.9
4665 | 1 | 390.5 | 62.5 | 0 | 0 | 0 | 1.0389 | -9.5735 | 150 | 2 | 1.1 | 0.9
4929 | 1 | 37 | 8.7 | 0.070441 | 50.9139 | 0 | 1.053 | 6.6073 | 380 | 2 | 1.1 | 0.9
5097 | 2 | 0 | 0 | 0 | 0 | 0 | 1.0544 | -7.41 | 150 | 2 | 1.1 | 0.9
5155 | 1 | 411.3 | 168 | 0 | 0 | 0 | 1.031 | -8.9363 | 150 | 2 | 1.1 | 0.9
5210 | 1 | 347.61 | 74.37 | 0 | 0 | 0 | 1.0329 | 1.8419 | 220 | 2 | 1.1 | 0.9
5416 | 1 | 0 | 0 | 0 | 25.13 | 0 | 1.0384 | 13.3686 | 380 | 2 | 1.1 | 0.9
5509 | 1 | 0 | 0 | 0.31406 | 17.2965 | 0 | 0.99845 | -4.25 | 380 | 2 | 1.1 | 0.9
5587 | 1 | 0 | 0 | 0 | 0.33 | 0 | 1.0408 | -8.4535 | 150 | 2 | 1.1 | 0.9
5762 | 1 | 0 | 0 | 0 | 2.23 | 0 | 1.0423 | 2.3972 | 380 | 2 | 1.1 | 0.9
5776 | 1 | 222.7 | 80.5 | 0 | 0 | 0 | 1.0743 | -5.3706 | 150 | 2 | 1.1 | 0.9
5848 | 1 | 0 | 0 | 0.29 | -0.42 | 0 | 1.0094 | -3.0199 | 380 | 2 | 1.1 | 0.9
5996 | 1 | 0 | 0 | 0.16419 | 4.0238 | 0 | 1.0423 | 2.3975 | 380 | 2 | 1.1 | 0.9
6069 | 1 | -456.66 | -131.97 | 0.28575 | 35.3711 | 0 | 0.97726 | -4.1655 | 380 | 2 | 1.1 | 0.9
6233 | 2 | 0 | 0 | 0 | 0 | 0 | 1.0525 | 7.8541 | 380 | 2 | 1.1 | 0.9
6293 | 1 | 0 | 0 | 0 | 33.66 | 0 | 0.99429 | -2.4636 | 380 | 2 | 1.1 | 0.9
6542 | 1 | 355.98 | -147.98 | 0 | 0 | 0 | 1.0701 | -0.54885 | 220 | 2 | 1.1 | 0.9
6704 | 1 | 0 | 0 | 0.2111 | 0.67283 | 0 | 1.0035 | -1.5253 | 380 | 2 | 1.1 | 0.9
6798 | 2 | 0 | 0 | 0 | 0 | 0 | 1.0538 | 8.1354 | 380 | 2 | 1.1 | 0.9
6826 | 1 | 326.9 | -82.3 | 0 | 0 | 0 | 1.0766 | -5.786 | 150 | 2 | 1.1 | 0.9
6833 | 1 | 0 | 0 | 0.24636 | 4.8413 | 0 | 0.96838 | -4.8821 | 380 | 2 | 1.1 | 0.9
7051 | 1 | 0 | 0 | 0 | 21.19 | 0 | 1.0141 | 1.5152 | 380 | 2 | 1.1 | 0.9
7180 | 1 | 0 | 0 | 0.23423 | 4.2207 | 0 | 0.97098 | -4.9705 | 380 | 2 | 1.1 | 0.9
7279 | 2 | 0 | 0 | 0 | 0 | 0 | 1.034 | -11.2121 | 150 | 2 | 1.1 | 0.9
7526 | 1 | -179.73 | -63.08 | 0 | 0 | 0 | 1.0154 | 8.1764 | 380 | 2 | 1.1 | 0.9
7563 | 1 | 531.7 | -12.8 | 0 | 0 | 0 | 1.0408 | -11.0876 | 150 | 2 | 1.1 | 0.9
7637 | 1 | 0 | 0 | 0.29 | 6.18 | 0 | 1.0357 | 19.5388 | 380 | 2 | 1.1 | 0.9
7762 | 1 | 0 | 0 | 0.30424 | 48.4534 | 0 | 1.0107 | -1.7086 | 380 | 2 | 1.1 | 0.9
7829 | 1 | -114.36 | 30.04 | 0 | 0 | 0 | 1.061 | -2.7641 | 220 | 2 | 1.1 | 0.9
7960 | 2 | 0 | 0 | 0 | 0 | 0 | 1.0523 | 7.8892 | 380 | 2 | 1.1 | 0.9
8103 | 1 | 39.34 | -10.7 | 0 | 0 | 0 | 1.0046 | 0.14117 | 150 | 2 | 1.1 | 0.9
8179 | 1 | 0 | 0 | 0.19446 | 19.1468 | 0 | 1.001 | -3.3388 | 380 | 2 | 1.1 | 0.9
8181 | 1 | 0 | 0 | 0.21082 | 6.6206 | 0 | 1.0022 | -2.9574 | 380 | 2 | 1.1 | 0.9
8229 | 1 | 0 | 0 | 0 | 0 | 0 | 1.0743 | -5.3706 | 150 | 2 | 1.1 | 0.9
8329 | 1 | 0 | 0 | 0.14971 | 2.0499 | 0 | 1.0444 | 7.1719 | 380 | 2 | 1.1 | 0.9
8335 | 1 | 637.92 | 139.57 | 0 | 0 | 0 | 1.0186 | -9.5853 | 150 | 2 | 1.1 | 0.9
8420 | 1 | 0 | 0 | 0 | 0 | 0 | 1.0466 | -7.2039 | 150 | 2 | 1.1 | 0.9
8574 | 1 | 0 | 0 | 0.44784 | 20.9947 | 0 | 1.0034 | -1.91 | 380 | 2 | 1.1 | 0.9
8581 | 1 | -1299.13 | -140.85 | 0 | 0 | 0 | 1.0396 | 5.7766 | 380 | 2 | 1.1 | 0.9
8605 | 2 | 0 | 0 | 0 | 0 | 0 | 1.0238 | 1.6178 | 380 | 2 | 1.1 | 0.9
8847 | 1 | 0 | 0 | 0.18076 | -0.88125 | 0 | 1.0122 | 1.21 | 380 | 2 | 1.1 | 0.9
8921 | 1 | 0 | 0 | 0 | 16.37 | 0 | 1.0067 | -1.114 | 380 | 2 | 1.1 | 0.9
8964 | 1 | 925.91 | 147.97 | 0 | 0 | 0 | 1.0162 | -11.0184 | 150 | 2 | 1.1 | 0.9
9024 | 1 | 0 | 0 | 0.14102 | 25.246 | 0 | 1.0578 | 3.5966 | 380 | 2 | 1.1 | 0.9
9025 | 1 | 0 | 0 | 0.2059 | 3.0768 | 0 | 1.0048 | -2.615 | 380 | 2 | 1.1 | 0.9
9064 | 1 | 0 | 0 | 0 | 15.26 | 0 | 1.0049 | -2.0638 | 380 | 2 | 1.1 | 0.9
9192 | 1 | 17.92 | 23.3 | 0 | 0 | 0 | 1.0242 | -8.8462 | 150 | 2 | 1.1 | 0.9
9239 | 2 | 0 | 0 | 0 | 0 | 0 | 1.0523 | 7.8935 | 380 | 2 | 1.1 | 0.9

## Generator
GEN_BUS | PG | QG | QMAX | QMIN | VG | MBASE | GEN_STATUS | PMAX | PMIN | PC1 | PC2 | QC1MIN | QC1MAX | QC2MIN | QC2MAX | RAMP_AGC | RAMP_10 | RAMP_30 | RAMP_Q | APF
913 | 1249.4 | 684.16 | 772.11 | -269.94 | 1.031 | 100 | 1 | 1700 | 566.67 | 0 | 0 | 0 | 0 | 0 | 0 | 0 | 0 | 0 | 0 | 0
2107 | 1269.4 | 558.16 | 661.9 | -257.62 | 1.0389 | 100 | 1 | 1500 | 500 | 0 | 0 | 0 | 0 | 0 | 0 | 0 | 0 | 0 | 0 | 0
2267 | 362 | 200.02 | 228.16 | -78.83 | 1.0387 | 100 | 1 | 500 | 166.67 | 0 | 0 | 0 | 0 | 0 | 0 | 0 | 0 | 0 | 0 | 0
3659 | 1097.4 | 689.53 | 943.64 | -282.01 | 1.0522 | 100 | 1 | 2000 | 666.67 | 0 | 0 | 0 | 0 | 0 | 0 | 0 | 0 | 0 | 0 | 0
4586 | -545.7 | 41.95 | 92.96 | -29.81 | 1.0477 | 100 | 1 | 100 | -727.6 | 0 | 0 | 0 | 0 | 0 | 0 | 0 | 0 | 0 | 0 | 0
5097 | 21.1 | 2.52 | 8.91 | -4.11 | 1.0544 | 100 | 1 | 21.23 | 7.08 | 0 | 0 | 0 | 0 | 0 | 0 | 0 | 0 | 0 | 0 | 0
6233 | 879.6 | 368.28 | 545.68 | -189.97 | 1.0525 | 100 | 1 | 1200 | 400 | 0 | 0 | 0 | 0 | 0 | 0 | 0 | 0 | 0 | 0 | 0
6798 | 949.7 | 272.74 | 429.61 | -183.48 | 1.0538 | 100 | 1 | 1000 | 333.33 | 0 | 0 | 0 | 0 | 0 | 0 | 0 | 0 | 0 | 0 | 0
7279 | -681.7 | 5.38 | 14.78 | -6.64 | 1.034 | 100 | 1 | 100 | -908.93 | 0 | 0 | 0 | 0 | 0 | 0 | 0 | 0 | 0 | 0 | 0
7960 | 419 | 153.39 | 274.2 | -93.22 | 1.0523 | 100 | 1 | 600 | 200 | 0 | 0 | 0 | 0 | 0 | 0 | 0 | 0 | 0 | 0 | 0
8605 | 427 | 170.21 | 273.94 | -93.65 | 1.0238 | 100 | 1 | 600 | 200 | 0 | 0 | 0 | 0 | 0 | 0 | 0 | 0 | 0 | 0 | 0
9239 | 419 | 153.17 | 274.2 | -93.22 | 1.0523 | 100 | 1 | 600 | 200 | 0 | 0 | 0 | 0 | 0 | 0 | 0 | 0 | 0 | 0 | 0

## Branch
F_BUS | T_BUS | BR_R | BR_X | BR_B | RATE_A | RATE_B | RATE_C | TAP | SHIFT | BR_STATUS | ANGMIN | ANGMAX
3097 | 659 | 0.00073 | 0.00905 | 0 | 1205 | 0 | 0 | 0 | 0 | 1 | -360 | 360
9024 | 4929 | 0.00192 | 0.02296 | 0 | 909 | 0 | 0 | 0 | 0 | 1 | -360 | 360
1815 | 6542 | 0.01431 | 0.05899 | 0 | 0 | 0 | 0 | 0 | 0 | 1 | -360 | 360
6542 | 1445 | 0.02607 | 0.07168 | 0 | 0 | 0 | 0 | 0 | 0 | 1 | -360 | 360
6069 | 6833 | 0.00054 | 0.00465 | 0 | 1600 | 0 | 0 | 0 | 0 | 1 | -360 | 360
6069 | 2268 | 0.00126 | 0.01124 | 0 | 1633 | 0 | 0 | 0 | 0 | 1 | -360 | 360
6069 | 7180 | 0.00048 | 0.00527 | 0 | 1567 | 0 | 0 | 0 | 0 | 1 | -360 | 360
6069 | 6293 | 0.00082 | 0.00938 | 0 | 1600 | 0 | 0 | 0 | 0 | 1 | -360 | 360
1968 | 9192 | 0.00028 | 0.003502 | 0 | 0 | 0 | 0 | 0 | 0 | 1 | -360 | 360
1968 | 3493 | 0.69147 | 4.4147 | 0 | 0 | 0 | 0 | 0 | 0 | 1 | -360 | 360
1968 | 955 | 0.02004 | 0.0916 | 0 | 0 | 0 | 0 | 0 | 0 | 1 | -360 | 360
1968 | 228 | 0.84191 | 4.7684 | 0 | 0 | 0 | 0 | 0 | 0 | 1 | -360 | 360
1968 | 6826 | 0.026 | 0.08948 | 0 | 0 | 0 | 0 | 0 | 0 | 1 | -360 | 360
1968 | 8964 | 0.002631 | 0.011889 | 0 | 319 | 0 | 0 | 0 | 0 | 1 | -360 | 360
1968 | 5776 | 0.7232 | 1.944 | 0 | 0 | 0 | 0 | 0 | 0 | 1 | -360 | 360
9192 | 955 | 0.15617 | 0.54676 | 0 | 0 | 0 | 0 | 0 | 0 | 1 | -360 | 360
9192 | 6826 | 0.16881 | 0.58062 | 0 | 0 | 0 | 0 | 0 | 0 | 1 | -360 | 360
9192 | 8964 | 0.019222 | 0.068209 | 0 | 0 | 0 | 0 | 0 | 0 | 1 | -360 | 360
8574 | 1616 | 0.00039 | 0.00386 | 0 | 1435 | 0 | 0 | 0 | 0 | 1 | -360 | 360
8574 | 1163 | 0.00096 | 0.01138 | 0 | 1468 | 0 | 0 | 0 | 0 | 1 | -360 | 360
8574 | 9064 | 0.00037 | 0.00325 | 0 | 1435 | 0 | 0 | 0 | 0 | 1 | -360 | 360
8574 | 8921 | 0.00029 | 0.00339 | 0 | 1600 | 0 | 0 | 0 | 0 | 1 | -360 | 360
3493 | 2299 | 0.009458 | 0.15887 | 0 | 0 | 0 | 0 | 0 | 0 | 1 | -360 | 360
2299 | 4423 | 0 | 0.000222 | 0 | 0 | 0 | 0 | 0 | 0 | 1 | -360 | 360
6826 | 2299 | 0.31295 | 7.1307 | 0 | 0 | 0 | 0 | 0 | 0 | 1 | -360 | 360
7563 | 2299 | 0.24765 | 1.0759 | 0 | 0 | 0 | 0 | 0 | 0 | 1 | -360 | 360
4427 | 2299 | 0.06056 | 0.18612 | 0 | 0 | 0 | 0 | 0 | 0 | 1 | -360 | 360
8335 | 2299 | 2.1425 | 4.3477 | 0 | 0 | 0 | 0 | 0 | 0 | 1 | -360 | 360
5155 | 2299 | 0.07132 | 1.0689 | 0 | 0 | 0 | 0 | 0 | 0 | 1 | -360 | 360
271 | 2299 | 0.02268 | 0.08652 | 0 | 0 | 0 | 0 | 0 | 0 | 1 | -360 | 360
2449 | 2299 | 2.0078 | 4.4942 | 0 | 0 | 0 | 0 | 0 | 0 | 1 | -360 | 360
4665 | 2299 | 0.006178 | 0.028938 | 0 | 0 | 0 | 0 | 0 | 0 | 1 | -360 | 360
4495 | 2299 | 0.027711 | 0.26095 | 0 | 0 | 0 | 0 | 0 | 0 | 1 | -360 | 360
3493 | 5587 | 0 | 0.000222 | 0 | 319 | 0 | 0 | 0 | 0 | 1 | -360 | 360
4586 | 3493 | 0.00692 | 0.33738 | 0 | 0 | 0 | 0 | 0 | 0 | 1 | -360 | 360
228 | 3493 | 0.025991 | 0.10048 | 0 | 0 | 0 | 0 | 0 | 0 | 1 | -360 | 360
6826 | 3493 | 0.083711 | 0.8648 | 0 | 0 | 0 | 0 | 0 | 0 | 1 | -360 | 360
7563 | 3493 | 0.44738 | 1.8621 | 0 | 0 | 0 | 0 | 0 | 0 | 1 | -360 | 360
4427 | 3493 | 0.062169 | 0.15319 | 0 | 0 | 0 | 0 | 0 | 0 | 1 | -360 | 360
8335 | 3493 | 2.4925 | 4.7258 | 0 | 0 | 0 | 0 | 0 | 0 | 1 | -360 | 360
5155 | 3493 | 0.020271 | 0.08244 | 0 | 0 | 0 | 0 | 0 | 0 | 1 | -360 | 360
271 | 3493 | 0.11416 | 1.7776 | 0 | 0 | 0 | 0 | 0 | 0 | 1 | -360 | 360
5776 | 3493 | 0.57498 | 2.9926 | 0 | 0 | 0 | 0 | 0 | 0 | 1 | -360 | 360
2449 | 3493 | 1.8871 | 4.9644 | 0 | 0 | 0 | 0 | 0 | 0 | 1 | -360 | 360
4665 | 3493 | 0.25078 | 0.81742 | 0 | 0 | 0 | 0 | 0 | 0 | 1 | -360 | 360
4495 | 3493 | 0.007049 | 0.029609 | 0 | 0 | 0 | 0 | 0 | 0 | 1 | -360 | 360
5587 | 4586 | 0.003049 | 0.020218 | 0 | 0 | 0 | 0 | 0 | 0 | 1 | -360 | 360
4423 | 4586 | 0.002911 | 0.020262 | 0 | 0 | 0 | 0 | 0 | 0 | 1 | -360 | 360
4929 | 2870 | 4e-05 | 0.00041 | 0 | 777 | 0 | 0 | 0 | 0 | 1 | -360 | 360
4929 | 659 | 0.00087 | 0.01087 | 0 | 1303 | 0 | 0 | 0 | 0 | 1 | -360 | 360
4929 | 1037 | 4e-05 | 0.00046 | 0 | 777 | 0 | 0 | 0 | 0 | 1 | -360 | 360
4929 | 659 | 0.00095 | 0.00924 | 0 | 1501 | 0 | 0 | 0 | 0 | 1 | -360 | 360
1815 | 5210 | 0.52802 | 2.6362 | 0 | 0 | 0 | 0 | 0 | 0 | 1 | -360 | 360
1815 | 1445 | 0.032031 | 0.12866 | 0 | 0 | 0 | 0 | 0 | 0 | 1 | -360 | 360
1616 | 7762 | 0.00044 | 0.0032 | 0 | 1665 | 0 | 0 | 0 | 0 | 1 | -360 | 360
1616 | 2520 | 0.00046 | 0.00489 | 0 | 1731 | 0 | 0 | 0 | 0 | 1 | -360 | 360
9064 | 7762 | 0.0003 | 0.00352 | 0 | 1600 | 0 | 0 | 0 | 0 | 1 | -360 | 360
9064 | 89 | 0.00051 | 0.00454 | 0 | 1665 | 0 | 0 | 0 | 0 | 1 | -360 | 360
1317 | 659 | 0.00068 | 0.00746 | 0 | 1633 | 0 | 0 | 0 | 0 | 1 | -360 | 360
1317 | 8605 | 0.00093 | 0.01022 | 0 | 1764 | 0 | 0 | 0 | 0 | 1 | -360 | 360
8605 | 1367 | 4e-05 | 0.0004 | 0 | 1501 | 0 | 0 | 0 | 0 | 1 | -360 | 360
8605 | 8921 | 0.00078 | 0.00698 | 0 | 1764 | 0 | 0 | 0 | 0 | 1 | -360 | 360
1163 | 1676 | 4e-05 | 0.00043 | 0 | 1600 | 0 | 0 | 0 | 0 | 1 | -360 | 360
1163 | 7051 | 0.00025 | 0.00309 | 0 | 1698 | 0 | 0 | 0 | 0 | 1 | -360 | 360
913 | 7762 | 0.00047 | 0.00538 | 0 | 1633 | 0 | 0 | 0 | 0 | 1 | -360 | 360
2107 | 7762 | 0.00046 | 0.00548 | 0 | 1764 | 0 | 0 | 0 | 0 | 1 | -360 | 360
2107 | 5996 | 0.00016 | 0.00173 | 0 | 1863 | 0 | 0 | 0 | 0 | 1 | -360 | 360
2107 | 6293 | 0.00166 | 0.01471 | 0 | 1764 | 0 | 0 | 0 | 0 | 1 | -360 | 360
913 | 7762 | 0.00051 | 0.00512 | 0 | 1797 | 0 | 0 | 0 | 0 | 1 | -360 | 360
6704 | 8921 | 0.00021 | 0.00248 | 0 | 1534 | 0 | 0 | 0 | 0 | 1 | -360 | 360
228 | 4586 | 0.004391 | 0.021689 | 0 | 306 | 0 | 0 | 0 | 0 | 1 | -360 | 360
2441 | 6293 | 0.00024 | 0.00289 | 0 | 1665 | 0 | 0 | 0 | 0 | 1 | -360 | 360
955 | 3506 | 0 | 0.000222 | 0 | 358 | 0 | 0 | 0 | 0 | 1 | -360 | 360
955 | 8964 | 0.01788 | 0.10047 | 0 | 0 | 0 | 0 | 0 | 0 | 1 | -360 | 360
3506 | 2908 | 0.006458 | 0.039982 | 0 | 0 | 0 | 0 | 0 | 0 | 1 | -360 | 360
228 | 6826 | 0.10615 | 0.99333 | 0 | 0 | 0 | 0 | 0 | 0 | 1 | -360 | 360
228 | 5776 | 0.69978 | 3.2323 | 0 | 0 | 0 | 0 | 0 | 0 | 1 | -360 | 360
8964 | 6826 | 0.25706 | 0.43592 | 0 | 0 | 0 | 0 | 0 | 0 | 1 | -360 | 360
5776 | 6826 | 0.002769 | 0.011449 | 0 | 0 | 0 | 0 | 0 | 0 | 1 | -360 | 360
659 | 8329 | 0.00034 | 0.00305 | 0 | 1600 | 0 | 0 | 0 | 0 | 1 | -360 | 360
659 | 7051 | 0.00123 | 0.01255 | 0 | 1863 | 0 | 0 | 0 | 0 | 1 | -360 | 360
659 | 9239 | 6e-05 | 0.00065 | 0 | 1435 | 0 | 0 | 0 | 0 | 1 | -360 | 360
659 | 7960 | 6e-05 | 0.00063 | 0 | 1534 | 0 | 0 | 0 | 0 | 1 | -360 | 360
659 | 6233 | 6e-05 | 0.00055 | 0 | 1764 | 0 | 0 | 0 | 0 | 1 | -360 | 360
659 | 5416 | 0.00079 | 0.00968 | 0 | 1369 | 0 | 0 | 0 | 0 | 1 | -360 | 360
659 | 6798 | 7e-05 | 0.00079 | 0 | 0 | 0 | 0 | 0 | 0 | 1 | -360 | 360
792 | 3279 | 0 | 0.000222 | 0 | 397 | 0 | 0 | 0 | 0 | 1 | -360 | 360
7563 | 792 | 2.0642 | 7.5453 | 0 | 0 | 0 | 0 | 0 | 0 | 1 | -360 | 360
7279 | 792 | 0.15371 | 0.48249 | 0 | 0 | 0 | 0 | 0 | 0 | 1 | -360 | 360
8335 | 792 | 0.015809 | 0.12368 | 0 | 0 | 0 | 0 | 0 | 0 | 1 | -360 | 360
2449 | 792 | 0.057978 | 0.36342 | 0 | 0 | 0 | 0 | 0 | 0 | 1 | -360 | 360
4665 | 792 | 0.6932 | 2.1969 | 0 | 0 | 0 | 0 | 0 | 0 | 1 | -360 | 360
4495 | 792 | 0.56036 | 2.3959 | 0 | 0 | 0 | 0 | 0 | 0 | 1 | -360 | 360
5416 | 2267 | 0.00024 | 0.00213 | 0 | 777 | 0 | 0 | 0 | 0 | 1 | -360 | 360
5416 | 7637 | 0.00093 | 0.00884 | 0 | 1303 | 0 | 0 | 0 | 0 | 1 | -360 | 360
8964 | 2168 | 0 | 0.000222 | 0 | 332 | 0 | 0 | 0 | 0 | 1 | -360 | 360
3659 | 5996 | 0.00018 | 0.00204 | 0 | 1797 | 0 | 0 | 0 | 0 | 1 | -360 | 360
5762 | 5996 | 0.00018 | 0.00208 | 0 | 777 | 0 | 0 | 0 | 0 | 1 | -360 | 360
3242 | 5097 | 0 | 0.000222 | 0 | 0 | 0 | 0 | 0 | 0 | 1 | -360 | 360
7563 | 3242 | 0.02068 | 0.093391 | 0 | 0 | 0 | 0 | 0 | 0 | 1 | -360 | 360
4427 | 3242 | 0.77778 | 7.408 | 0 | 0 | 0 | 0 | 0 | 0 | 1 | -360 | 360
3242 | 7279 | 0.00884 | 0.07292 | 0 | 0 | 0 | 0 | 0 | 0 | 1 | -360 | 360
271 | 3242 | 0.13167 | 8.2956 | 0 | 0 | 0 | 0 | 0 | 0 | 1 | -360 | 360
3242 | 1611 | 0.082462 | 0.56822 | 0 | 0 | 0 | 0 | 0 | 0 | 1 | -360 | 360
5097 | 1611 | 0.0042 | 0.02624 | 0 | 0 | 0 | 0 | 0 | 0 | 1 | -360 | 360
8181 | 8179 | 0.00031 | 0.00317 | 0 | 1271 | 0 | 0 | 0 | 0 | 1 | -360 | 360
8181 | 7762 | 0.00043 | 0.00498 | 0 | 1501 | 0 | 0 | 0 | 0 | 1 | -360 | 360
9025 | 7762 | 0.00042 | 0.00508 | 0 | 1731 | 0 | 0 | 0 | 0 | 1 | -360 | 360
7563 | 4427 | 0.11067 | 0.77307 | 0 | 0 | 0 | 0 | 0 | 0 | 1 | -360 | 360
7563 | 7279 | 0.00912 | 0.037609 | 0 | 0 | 0 | 0 | 0 | 0 | 1 | -360 | 360
7563 | 8335 | 0.098049 | 0.59871 | 0 | 0 | 0 | 0 | 0 | 0 | 1 | -360 | 360
7563 | 5155 | 0.019031 | 1.1604 | 0 | 0 | 0 | 0 | 0 | 0 | 1 | -360 | 360
7563 | 271 | 0.024071 | 0.91573 | 0 | 0 | 0 | 0 | 0 | 0 | 1 | -360 | 360
2449 | 7563 | 1.4843 | 4.4791 | 0 | 0 | 0 | 0 | 0 | 0 | 1 | -360 | 360
4665 | 7563 | 0.011578 | 0.063271 | 0 | 0 | 0 | 0 | 0 | 0 | 1 | -360 | 360
4495 | 7563 | 0.65489 | 1.8391 | 0 | 0 | 0 | 0 | 0 | 0 | 1 | -360 | 360
7563 | 1611 | 0.022049 | 0.10076 | 0 | 0 | 0 | 0 | 0 | 0 | 1 | -360 | 360
4427 | 7279 | 0.45987 | 2.6047 | 0 | 0 | 0 | 0 | 0 | 0 | 1 | -360 | 360
4427 | 8335 | 2.3202 | 6.088 | 0 | 0 | 0 | 0 | 0 | 0 | 1 | -360 | 360
4427 | 5155 | 0.006369 | 0.048089 | 0 | 0 | 0 | 0 | 0 | 0 | 1 | -360 | 360
4427 | 271 | 0.006631 | 0.0432 | 0 | 0 | 0 | 0 | 0 | 0 | 1 | -360 | 360
2449 | 4427 | 2.5672 | 6.7671 | 0 | 0 | 0 | 0 | 0 | 0 | 1 | -360 | 360
4665 | 4427 | 0.30989 | 1.2142 | 0 | 0 | 0 | 0 | 0 | 0 | 1 | -360 | 360
4495 | 4427 | 0.009191 | 0.043289 | 0 | 0 | 0 | 0 | 0 | 0 | 1 | -360 | 360
4427 | 1611 | 0.69102 | 5.2396 | 0 | 0 | 0 | 0 | 0 | 0 | 1 | -360 | 360
5210 | 1445 | 0.002669 | 0.01718 | 0 | 0 | 0 | 0 | 0 | 0 | 1 | -360 | 360
8179 | 5509 | 0.00074 | 0.00694 | 0 | 1271 | 0 | 0 | 0 | 0 | 1 | -360 | 360
8179 | 7762 | 0.00068 | 0.008 | 0 | 1567 | 0 | 0 | 0 | 0 | 1 | -360 | 360
7279 | 4014 | 0 | 0.000222 | 0 | 0 | 0 | 0 | 0 | 0 | 1 | -360 | 360
8335 | 7279 | 0.00524 | 0.030631 | 0 | 0 | 0 | 0 | 0 | 0 | 1 | -360 | 360
5155 | 7279 | 0.33932 | 3.8147 | 0 | 0 | 0 | 0 | 0 | 0 | 1 | -360 | 360
271 | 7279 | 0.22696 | 2.6149 | 0 | 0 | 0 | 0 | 0 | 0 | 1 | -360 | 360
2449 | 7279 | 0.19067 | 0.71938 | 0 | 0 | 0 | 0 | 0 | 0 | 1 | -360 | 360
4665 | 7279 | 1.0502 | 2.1056 | 0 | 0 | 0 | 0 | 0 | 0 | 1 | -360 | 360
4495 | 7279 | 1.4316 | 4.2946 | 0 | 0 | 0 | 0 | 0 | 0 | 1 | -360 | 360
1611 | 7279 | 0.022618 | 0.16109 | 0 | 0 | 0 | 0 | 0 | 0 | 1 | -360 | 360
5509 | 1579 | 0.00088 | 0.00895 | 0 | 1830 | 0 | 0 | 0 | 0 | 1 | -360 | 360
8335 | 1531 | 0 | 0.000222 | 0 | 319 | 0 | 0 | 0 | 0 | 1 | -360 | 360
5155 | 8335 | 1.8278 | 7.768 | 0 | 0 | 0 | 0 | 0 | 0 | 1 | -360 | 360
2449 | 8335 | 0.020849 | 0.15338 | 0 | 0 | 0 | 0 | 0 | 0 | 1 | -360 | 360
4665 | 8335 | 0.15623 | 0.65627 | 0 | 0 | 0 | 0 | 0 | 0 | 1 | -360 | 360
4495 | 8335 | 0.1765 | 0.89156 | 0 | 0 | 0 | 0 | 0 | 0 | 1 | -360 | 360
7762 | 2268 | 0.00067 | 0.00777 | 0 | 1633 | 0 | 0 | 0 | 0 | 1 | -360 | 360
5155 | 271 | 0.004578 | 0.061889 | 0 | 0 | 0 | 0 | 0 | 0 | 1 | -360 | 360
5155 | 2908 | 0.01348 | 0.05932 | 0 | 0 | 0 | 0 | 0 | 0 | 1 | -360 | 360
4665 | 5155 | 0.066391 | 2.8026 | 0 | 0 | 0 | 0 | 0 | 0 | 1 | -360 | 360
4495 | 5155 | 0.19426 | 2.2204 | 0 | 0 | 0 | 0 | 0 | 0 | 1 | -360 | 360
5155 | 1611 | 0.008151 | 0.072822 | 0 | 0 | 0 | 0 | 0 | 0 | 1 | -360 | 360
271 | 2908 | 0.016502 | 0.055382 | 0 | 0 | 0 | 0 | 0 | 0 | 1 | -360 | 360
4665 | 271 | 0.0806 | 4.6338 | 0 | 0 | 0 | 0 | 0 | 0 | 1 | -360 | 360
4495 | 271 | 0.83156 | 3.7296 | 0 | 0 | 0 | 0 | 0 | 0 | 1 | -360 | 360
271 | 1611 | 0.007951 | 0.074151 | 0 | 0 | 0 | 0 | 0 | 0 | 1 | -360 | 360
1579 | 5848 | 0.0004 | 0.00362 | 0 | 1633 | 0 | 0 | 0 | 0 | 1 | -360 | 360
7051 | 8847 | 0.00015 | 0.00177 | 0 | 1600 | 0 | 0 | 0 | 0 | 1 | -360 | 360
5776 | 8229 | 0 | 0.000222 | 0 | 0 | 0 | 0 | 0 | 0 | 1 | -360 | 360
317 | 6233 | 2e-05 | 0.00022 | 0 | 1698 | 0 | 0 | 0 | 0 | 1 | -360 | 360
4665 | 2449 | 0.02864 | 0.1729 | 0 | 0 | 0 | 0 | 0 | 0 | 1 | -360 | 360
2449 | 4495 | 0.017591 | 0.1404 | 0 | 0 | 0 | 0 | 0 | 0 | 1 | -360 | 360
4665 | 4495 | 0.00752 | 0.031711 | 0 | 0 | 0 | 0 | 0 | 0 | 1 | -360 | 360
1611 | 8420 | 0 | 0.000222 | 0 | 566 | 0 | 0 | 0 | 0 | 1 | -360 | 360
9024 | 6542 | 0.000742 | 0.067219 | 0 | 0 | 0 | 0 | 0.99436 | 0 | 1 | -360 | 360
9024 | 6542 | 0.000793 | 0.06388 | 0 | 0 | 0 | 0 | 0.99842 | 0 | 1 | -360 | 360
6069 | 9192 | 0.000609 | 0.046809 | 0 | 711 | 0 | 0 | 0.93305 | 0 | 1 | -360 | 360
6069 | 1968 | 0.00059 | 0.04521 | 0 | 711 | 0 | 0 | 0.91223 | 0 | 1 | -360 | 360
7829 | 1968 | 0.51919 | 5.1081 | 0 | 0 | 0 | 0 | 0 | 0 | 1 | -360 | 360
8574 | 2299 | 0.000559 | 0.039982 | 0 | 0 | 0 | 0 | 0.91952 | 0 | 1 | -360 | 360
8574 | 5587 | 0.000537 | 0.045312 | 0 | 0 | 0 | 0 | 0.94826 | 0 | 1 | -360 | 360
4929 | 1815 | 0.000889 | 0.061549 | 0 | 0 | 0 | 0 | 0.99687 | 0 | 1 | -360 | 360
1815 | 792 | 1.4678 | 7.7649 | 0 | 0 | 0 | 0 | 0 | 0 | 1 | -360 | 360
6704 | 4586 | 0.000586 | 0.049031 | 0 | 678 | 0 | 0 | 0.92341 | 0 | 1 | -360 | 360
2441 | 3506 | 0.000417 | 0.047801 | 0 | 678 | 0 | 0 | 0.95241 | 0 | 1 | -360 | 360
1367 | 6826 | 0.000755 | 0.05143 | 0 | 0 | 0 | 0 | 0.92401 | 0 | 1 | -360 | 360
1676 | 228 | 0.000733 | 0.052399 | 0 | 678 | 0 | 0 | 0.93499 | 0 | 1 | -360 | 360
7829 | 6826 | 0.00078 | 0.064311 | 0 | 0 | 0 | 0 | 0 | 0 | 1 | -360 | 360
659 | 3279 | 0.00089 | 0.048632 | 0 | 0 | 0 | 0 | 0.987 | 0 | 1 | -360 | 360
5210 | 792 | 0.00855 | 0.08972 | 0 | 0 | 0 | 0 | 0 | 0 | 1 | -360 | 360
1445 | 792 | 0.00223 | 0.04836 | 0 | 0 | 0 | 0 | 0 | 0 | 1 | -360 | 360
7180 | 2168 | 0.000581 | 0.043111 | 0 | 678 | 0 | 0 | 0.92404 | 0 | 1 | -360 | 360
6833 | 8964 | 0.000579 | 0.043272 | 0 | 711 | 0 | 0 | 0.901 | 0 | 1 | -360 | 360
3659 | 3242 | 0.000586 | 0.049031 | 0 | 711 | 0 | 0 | 0.92341 | 0 | 1 | -360 | 360
8181 | 4427 | 0.000559 | 0.049192 | 0 | 0 | 0 | 0 | 0.92401 | 0 | 1 | -360 | 360
9025 | 7563 | 0.000573 | 0.051129 | 0 | 678 | 0 | 0 | 0.93499 | 0 | 1 | -360 | 360
2267 | 5210 | 0.000417 | 0.039229 | 0 | 744 | 0 | 0 | 0.96706 | 0 | 1 | -360 | 360
5210 | 7279 | 0.23054 | 1.1977 | 0 | 0 | 0 | 0 | 0 | 0 | 1 | -360 | 360
5210 | 8335 | 0.02284 | 0.2644 | 0 | 0 | 0 | 0 | 0 | 0 | 1 | -360 | 360
5210 | 2449 | 0.08537 | 0.7368 | 0 | 0 | 0 | 0 | 0 | 0 | 1 | -360 | 360
5210 | 4665 | 1.4028 | 3.6403 | 0 | 0 | 0 | 0 | 0 | 0 | 1 | -360 | 360
5210 | 4495 | 1.0502 | 4.4502 | 0 | 0 | 0 | 0 | 0 | 0 | 1 | -360 | 360
8179 | 7279 | 0.000716 | 0.04371 | 0 | 0 | 0 | 0 | 0.93499 | 0 | 1 | -360 | 360
1445 | 7279 | 0.51862 | 2.3177 | 0 | 0 | 0 | 0 | 0 | 0 | 1 | -360 | 360
5509 | 8335 | 0.00059 | 0.045662 | 0 | 0 | 0 | 0 | 0.95596 | 0 | 1 | -360 | 360
5509 | 1531 | 0.000603 | 0.050959 | 0 | 0 | 0 | 0 | 0.96813 | 0 | 1 | -360 | 360
1445 | 8335 | 0.047769 | 0.55418 | 0 | 0 | 0 | 0 | 0 | 0 | 1 | -360 | 360
7762 | 5155 | 0.000591 | 0.045153 | 0 | 0 | 0 | 0 | 0.91887 | 0 | 1 | -360 | 360
7762 | 271 | 0.0006 | 0.047778 | 0 | 711 | 0 | 0 | 0.94898 | 0 | 1 | -360 | 360
7829 | 5776 | 0.02436 | 0.27015 | 0 | 0 | 0 | 0 | 0 | 0 | 1 | -360 | 360
8329 | 1445 | 0.000802 | 0.05727 | 0 | 0 | 0 | 0 | 0.96702 | 0 | 1 | -360 | 360
8329 | 1445 | 0.000823 | 0.056059 | 0 | 0 | 0 | 0 | 0.96702 | 0 | 1 | -360 | 360
1445 | 2449 | 0.1881 | 1.2919 | 0 | 0 | 0 | 0 | 0 | 0 | 1 | -360 | 360
1445 | 4665 | 2.4663 | 7.2634 | 0 | 0 | 0 | 0 | 0 | 0 | 1 | -360 | 360
2268 | 2908 | 0.000523 | 0.050352 | 0 | 744 | 0 | 0 | 0.93462 | 0 | 1 | -360 | 360
8847 | 5776 | 0.000682 | 0.049638 | 0 | 0 | 0 | 0 | 0.91303 | 0 | 1 | -360 | 360
8847 | 8103 | 0.00099 | 0.04736 | 0 | 0 | 0 | 0 | 1.0121 | 0 | 1 | -360 | 360
317 | 2449 | 0.000616 | 0.048759 | 0 | 678 | 0 | 0 | 0.93305 | 0 | 1 | -360 | 360
7637 | 8581 | 9e-05 | 0.015499 | 0 | 1698 | 0 | 0 | 0 | -0.42819 | 1 | -360 | 360
5848 | 7526 | 9e-05 | 0.00963 | 0 | 1698 | 0 | 0 | 0 | 0.17858 | 1 | -360 | 360
89 | 4495 | 0.000664 | 0.045609 | 0 | 0 | 0 | 0 | 0.92401 | 0 | 1 | -360 | 360
2520 | 4665 | 0.000649 | 0.044862 | 0 | 711 | 0 | 0 | 0.93305 | 0 | 1 | -360 | 360
5996 | 8420 | 0.00067 | 0.04326 | 0 | 744 | 0 | 0 | 0.92341 | 0 | 1 | -360 | 360
2154 | 5996 | 9e-05 | 0.009901 | 0 | 1698 | 0 | 0 | 0 | -0.15318 | 1 | -360 | 360