## General
baseMVA
1

## Bus
BUS_I | TYPE | PD | QD | GS | BS | BUS_AREA | VM | VA | BASE_KV | ZONE | VMAX | VMIN
1 | 3 | 0 | 0 | 0 | 0 | 1 | 1 | 0 | 15 | 1 | 1 | 1
2 | 1 | 0.0225 | 0.0109 | 0 | 0 | 1 | 1 | 0 | 15 | 1 | 1.1 | 0.9
3 | 1 | 0.2403 | 0.1164 | 0 | 0 | 1 | 1 | 0 | 15 | 1 | 1.1 | 0.9
4 | 1 | 0.0243 | 0.0118 | 0 | 0 | 1 | 1 | 0 | 15 | 1 | 1.1 | 0.9
5 | 1 | 0 | 0 | 0 | 0 | 1 | 1 | 0 | 15 | 1 | 1.1 | 0.9
6 | 1 | 0 | 0 | 0 | 0 | 1 | 1 | 0 | 15 | 1 | 1.1 | 0.9
7 | 1 | 0.0288 | 0.014 | 0 | 0 | 1 | 1 | 0 | 15 | 1 | 1.1 | 0.9
8 | 1 | 0 | 0 | 0 | 0 | 1 | 1 | 0 | 15 | 1 | 1.1 | 0.9
9 | 1 | 0 | 0 | 0 | 0 | 1 | 1 | 0 | 15 | 1 | 1.1 | 0.9
10 | 1 | 0 | 0 | 0 | 0 | 1 | 1 | 0 | 15 | 1 | 1.1 | 0.9
11 | 1 | 0 | 0 | 0 | 0 | 1 | 1 | 0 | 15 | 1 | 1.1 | 0.9
12 | 1 | 0 | 0 | 0 | 0 | 1 | 1 | 0 | 15 | 1 | 1.1 | 0.9
13 | 1 | 0 | 0 | 0 | 0 | 1 | 1 | 0 | 15 | 1 | 1.1 | 0.9
14 | 1 | 0.0576 | 0.0279 | 0 | 0 | 1 | 1 | 0 | 15 | 1 | 1.1 | 0.9
15 | 1 | 0 | 0 | 0 | 0 | 1 | 1 | 0 | 15 | 1 | 1.1 | 0.9
16 | 1 | 0 | 0 | 0 | 0 | 1 | 1 | 0 | 15 | 1 | 1.1 | 0.9
17 | 1 | 0.0189 | 0.0092 | 0 | 0 | 1 | 1 | 0 | 15 | 1 | 1.1 | 0.9
18 | 1 | 0 | 0 | 0 | 0 | 1 | 1 | 0 | 15 | 1 | 1.1 | 0.9
19 | 1 | 0 | 0 | 0 | 0 | 1 | 1 | 0 | 15 | 1 | 1.1 | 0.9
20 | 1 | 0.0558 | 0.027 | 0 | 0 | 1 | 1 | 0 | 15 | 1 | 1.1 | 0.9
21 | 1 | 0.0405 | 0.0196 | 0 | 0 | 1 | 1 | 0 | 15 | 1 | 1.1 | 0.9
22 | 1 | 0 | 0 | 0 | 0 | 1 | 1 | 0 | 15 | 1 | 1.1 | 0.9
23 | 1 | 0.054 | 0.0262 | 0 | 0 | 1 | 1 | 0 | 15 | 1 | 1.1 | 0.9
24 | 1 | 0 | 0 | 0 | 0 | 1 | 1 | 0 | 15 | 1 | 1.1 | 0.9
25 | 1 | 0 | 0 | 0 | 0 | 1 | 1 | 0 | 15 | 1 | 1.1 | 0.9
26 | 1 | 0.0468 | 0.0227 | 0 | 0 | 1 | 1 | 0 | 15 | 1 | 1.1 | 0.9
27 | 1 | 0 | 0 | 0 | 0 | 1 | 1 | 0 | 15 | 1 | 1.1 | 0.9
28 | 1 | 0 | 0 | 0 | 0 | 1 | 1 | 0 | 15 | 1 | 1.1 | 0.9
29 | 1 | 0.0135 | 0.0065 | 0 | 0 | 1 | 1 | 0 | 15 | 1 | 1.1 | 0.9
30 | 1 | 0.0036 | 0.0017 | 0 | 0 | 1 | 1 | 0 | 15 | 1 | 1.1 | 0.9
31 | 1 | 0.018 | 0.0087 | 0 | 0 | 1 | 1 | 0 | 15 | 1 | 1.1 | 0.9
32 | 1 | 0.0216 | 0.0105 | 0 | 0 | 1 | 1 | 0 | 15 | 1 | 1.1 | 0.9
33 | 1 | 0.009 | 0.0044 | 0 | 0 | 1 | 1 | 0 | 15 | 1 | 1.1 | 0.9
34 | 1 | 0.0648 | 0.0314 | 0 | 0 | 1 | 1 | 0 | 15 | 1 | 1.1 | 0.9
35 | 1 | 0.0657 | 0.0318 | 0 | 0 | 1 | 1 | 0 | 15 | 1 | 1.1 | 0.9
36 | 1 | 0.0594 | 0.0288 | 0 | 0 | 1 | 1 | 0 | 15 | 1 | 1.1 | 0.9
37 | 1 | 0.0135 | 0.0065 | 0 | 0 | 1 | 1 | 0 | 15 | 1 | 1.1 | 0.9
38 | 1 | 0.1611 | 0.078 | 0 | 0 | 1 | 1 | 0 | 15 | 1 | 1.1 | 0.9
39 | 1 | 0.0261 | 0.0126 | 0 | 0 | 1 | 1 | 0 | 15 | 1 | 1.1 | 0.9
40 | 1 | 0.1341 | 0.065 | 0 | 0 | 1 | 1 | 0 | 15 | 1 | 1.1 | 0.9
41 | 1 | 0.0855 | 0.0414 | 0 | 0 | 1 | 1 | 0 | 15 | 1 | 1.1 | 0.9
42 | 1 | 0.0414 | 0.0201 | 0 | 0 | 1 | 1 | 0 | 15 | 1 | 1.1 | 0.9
43 | 1 | 0.0414 | 0.0201 | 0 | 0 | 1 | 1 | 0 | 15 | 1 | 1.1 | 0.9
44 | 1 | 0.0414 | 0.0201 | 0 | 0 | 1 | 1 | 0 | 15 | 1 | 1.1 | 0.9
45 | 1 | 0.0216 | 0.0105 | 0 | 0 | 1 | 1 | 0 | 15 | 1 | 1.1 | 0.9
46 | 1 | 0.0252 | 0.0122 | 0 | 0 | 1 | 1 | 0 | 15 | 1 | 1.1 | 0.9
47 | 1 | 0.0459 | 0.0222 | 0 | 0 | 1 | 1 | 0 | 15 | 1 | 1.1 | 0.9
48 | 1 | 0.0369 | 0.0179 | 0 | 0 | 1 | 1 | 0 | 15 | 1 | 1.1 | 0.9
49 | 1 | 0.0639 | 0.031 | 0 | 0 | 1 | 1 | 0 | 15 | 1 | 1.1 | 0.9
50 | 1 | 0.0684 | 0.0331 | 0 | 0 | 1 | 1 | 0 | 15 | 1 | 1.1 | 0.9
51 | 1 | 0.0279 | 0.0135 | 0 | 0 | 1 | 1 | 0 | 15 | 1 | 1.1 | 0.9
52 | 1 | 0.081 | 0.0392 | 0 | 0 | 1 | 1 | 0 | 15 | 1 | 1.1 | 0.9
53 | 1 | 0.0693 | 0.0336 | 0 | 0 | 1 | 1 | 0 | 15 | 1 | 1.1 | 0.9
54 | 1 | 0.0621 | 0.0301 | 0 | 0 | 1 | 1 | 0 | 15 | 1 | 1.1 | 0.9
55 | 1 | 0.0351 | 0.017 | 0 | 0 | 1 | 1 | 0 | 15 | 1 | 1.1 | 0.9
56 | 1 | 0.2052 | 0.0994 | 0 | 0 | 1 | 1 | 0 | 15 | 1 | 1.1 | 0.9
57 | 1 | 0.0315 | 0.0153 | 0 | 0 | 1 | 1 | 0 | 15 | 1 | 1.1 | 0.9
58 | 1 | 0.5211 | 0.2524 | 0 | 0 | 1 | 1 | 0 | 15 | 1 | 1.1 | 0.9
59 | 1 | 0.2124 | 0.1029 | 0 | 0 | 1 | 1 | 0 | 15 | 1 | 1.1 | 0.9
60 | 1 | 0.0396 | 0.0192 | 0 | 0 | 1 | 1 | 0 | 15 | 1 | 1.1 | 0.9
61 | 1 | 0.045 | 0.0218 | 0 | 0 | 1 | 1 | 0 | 15 | 1 | 1.1 | 0.9
62 | 1 | 0.0171 | 0.0083 | 0 | 0 | 1 | 1 | 0 | 15 | 1 | 1.1 | 0.9
63 | 1 | 0.0216 | 0.0105 | 0 | 0 | 1 | 1 | 0 | 15 | 1 | 1.1 | 0.9
64 | 1 | 0.0351 | 0.017 | 0 | 0 | 1 | 1 | 0 | 15 | 1 | 1.1 | 0.9
65 | 1 | 0.0702 | 0.034 | 0 | 0 | 1 | 1 | 0 | 15 | 1 | 1.1 | 0.9
66 | 1 | 0.0342 | 0.0166 | 0 | 0 | 1 | 1 | 0 | 15 | 1 | 1.1 | 0.9
67 | 1 | 0.0225 | 0.0109 | 0 | 0 | 1 | 1 | 0 | 15 | 1 | 1.1 | 0.9
68 | 1 | 0.0459 | 0.0222 | 0 | 0 | 1 | 1 | 0 | 15 | 1 | 1.1 | 0.9
69 | 1 | 0.0333 | 0.0161 | 0 | 0 | 1 | 1 | 0 | 15 | 1 | 1.1 | 0.9
70 | 1 | 0.0369 | 0.0179 | 0 | 0 | 1 | 1 | 0 | 15 | 1 | 1.1 | 0.9
71 | 1 | 0.045 | 0.0218 | 0 | 0 | 1 | 1 | 0 | 15 | 1 | 1.1 | 0.9
72 | 1 | 0.0756 | 0.0366 | 0 | 0 | 1 | 1 | 0 | 15 | 1 | 1.1 | 0.9
73 | 1 | 0.0675 | 0.0327 | 0 | 0 | 1 | 1 | 0 | 15 | 1 | 1.1 | 0.9
74 | 1 | 0.0279 | 0.0135 | 0 | 0 | 1 | 1 | 0 | 15 | 1 | 1.1 | 0.9
75 | 1 | 0.0387 | 0.0187 | 0 | 0 | 1 | 1 | 0 | 15 | 1 | 1.1 | 0.9
76 | 1 | 0.0531 | 0.0257 | 0 | 0 | 1 | 1 | 0 | 15 | 1 | 1.1 | 0.9
77 | 1 | 0.0657 | 0.0318 | 0 | 0 | 1 | 1 | 0 | 15 | 1 | 1.1 | 0.9
78 | 1 | 0.063 | 0.0305 | 0 | 0 | 1 | 1 | 0 | 15 | 1 | 1.1 | 0.9
79 | 1 | 0.0675 | 0.0327 | 0 | 0 | 1 | 1 | 0 | 15 | 1 | 1.1 | 0.9
80 | 1 | 0.045 | 0.0218 | 0 | 0 | 1 | 1 | 0 | 15 | 1 | 1.1 | 0.9
81 | 1 | 0.009 | 0.0044 | 0 | 0 | 1 | 1 | 0 | 15 | 1 | 1.1 | 0.9
82 | 1 | 0.0162 | 0.0078 | 0 | 0 | 1 | 1 | 0 | 15 | 1 | 1.1 | 0.9
83 | 1 | 0.0675 | 0.0327 | 0 | 0 | 1 | 1 | 0 | 15 | 1 | 1.1 | 0.9
84 | 1 | 0.2961 | 0.1434 | 0 | 0 | 1 | 1 | 0 | 15 | 1 | 1.1 | 0.9
85 | 1 | 0.072 | 0.0349 | 0 | 0 | 1 | 1 | 0 | 15 | 1 | 1.1 | 0.9
86 | 1 | 0.0765 | 0.0371 | 0 | 0 | 1 | 1 | 0 | 15 | 1 | 1.1 | 0.9
87 | 1 | 0.0909 | 0.044 | 0 | 0 | 1 | 1 | 0 | 15 | 1 | 1.1 | 0.9
88 | 1 | 0.072 | 0.0349 | 0 | 0 | 1 | 1 | 0 | 15 | 1 | 1.1 | 0.9
89 | 1 | 0.063 | 0.0305 | 0 | 0 | 1 | 1 | 0 | 15 | 1 | 1.1 | 0.9
90 | 1 | 0.0216 | 0.0105 | 0 | 0 | 1 | 1 | 0 | 15 | 1 | 1.1 | 0.9
91 | 1 | 0.0369 | 0.0179 | 0 | 0 | 1 | 1 | 0 | 15 | 1 | 1.1 | 0.9
92 | 1 | 0.0207 | 0.01 | 0 | 0 | 1 | 1 | 0 | 15 | 1 | 1.1 | 0.9
93 | 1 | 0.0171 | 0.0083 | 0 | 0 | 1 | 1 | 0 | 15 | 1 | 1.1 | 0.9
94 | 1 | 0.09 | 0.0436 | 0 | 0 | 1 | 1 | 0 | 15 | 1 | 1.1 | 0.9

## Generator
GEN_BUS | PG | QG | QMAX | QMIN | VG | MBASE | GEN_STATUS | PMAX | PMIN | PC1 | PC2 | QC1MIN | QC1MAX | QC2MIN | QC2MAX | RAMP_AGC | RAMP_10 | RAMP_30 | RAMP_Q | APF
1 | 0 | 0 | 10 | -10 | 1 | 100 | 1 | 10 | 0 | 0 | 0 | 0 | 0 | 0 | 0 | 0 | 0 | 0 | 0 | 0

## Branch
F_BUS | T_BUS | BR_R | BR_X | BR_B | RATE_A | RATE_B | RATE_C | TAP | SHIFT | BR_STATUS | ANGMIN | ANGMAX
1 | 2 | 0.00049778 | 0.00083244 | 0 | 0 | 0 | 0 | 0 | 0 | 1 | -360 | 360
2 | 3 | 0.00033911 | 0.00056622 | 0 | 0 | 0 | 0 | 0 | 0 | 1 | -360 | 360
3 | 4 | 0.00084044 | 0.0014049 | 0 | 0 | 0 | 0 | 0 | 0 | 1 | -360 | 360
4 | 5 | 0.00099689 | 0.0016662 | 0 | 0 | 0 | 0 | 0 | 0 | 1 | -360 | 360
5 | 6 | 0.0011427 | 0.0019098 | 0 | 0 | 0 | 0 | 0 | 0 | 1 | -360 | 360
6 | 7 | 0.00059556 | 0.00099511 | 0 | 0 | 0 | 0 | 0 | 0 | 1 | -360 | 360
7 | 8 | 0.0013271 | 0.0022182 | 0 | 0 | 0 | 0 | 0 | 0 | 1 | -360 | 360
8 | 9 | 0.000868 | 0.0014511 | 0 | 0 | 0 | 0 | 0 | 0 | 1 | -360 | 360
9 | 10 | 0.0022653 | 0.0037862 | 0 | 0 | 0 | 0 | 0 | 0 | 1 | -360 | 360
10 | 11 | 0.0068013 | 0.0067116 | 0 | 0 | 0 | 0 | 0 | 0 | 1 | -360 | 360
11 | 12 | 0.00083956 | 0.00082844 | 0 | 0 | 0 | 0 | 0 | 0 | 1 | -360 | 360
12 | 13 | 0.00080711 | 0.00079689 | 0 | 0 | 0 | 0 | 0 | 0 | 1 | -360 | 360
13 | 14 | 0.00029378 | 0.00029022 | 0 | 0 | 0 | 0 | 0 | 0 | 1 | -360 | 360
14 | 15 | 0.0018289 | 0.0018049 | 0 | 0 | 0 | 0 | 0 | 0 | 1 | -360 | 360
15 | 16 | 0.0011484 | 0.0011333 | 0 | 0 | 0 | 0 | 0 | 0 | 1 | -360 | 360
16 | 17 | 0.00090356 | 0.00089156 | 0 | 0 | 0 | 0 | 0 | 0 | 1 | -360 | 360
17 | 18 | 0.0032191 | 0.0031769 | 0 | 0 | 0 | 0 | 0 | 0 | 1 | -360 | 360
18 | 19 | 0.00096089 | 0.00094844 | 0 | 0 | 0 | 0 | 0 | 0 | 1 | -360 | 360
19 | 20 | 0.0015556 | 0.0015351 | 0 | 0 | 0 | 0 | 0 | 0 | 1 | -360 | 360
20 | 21 | 0.0065667 | 0.0017293 | 0 | 0 | 0 | 0 | 0 | 0 | 1 | -360 | 360
21 | 22 | 0.002 | 0.00052667 | 0 | 0 | 0 | 0 | 0 | 0 | 1 | -360 | 360
22 | 23 | 0.0034267 | 0.00090222 | 0 | 0 | 0 | 0 | 0 | 0 | 1 | -360 | 360
23 | 24 | 0.0039333 | 0.001036 | 0 | 0 | 0 | 0 | 0 | 0 | 1 | -360 | 360
24 | 25 | 0.0044067 | 0.0011604 | 0 | 0 | 0 | 0 | 0 | 0 | 1 | -360 | 360
25 | 26 | 0.0017067 | 0.00044933 | 0 | 0 | 0 | 0 | 0 | 0 | 1 | -360 | 360
26 | 27 | 0.00322 | 0.000848 | 0 | 0 | 0 | 0 | 0 | 0 | 1 | -360 | 360
27 | 28 | 0.0052667 | 0.0013871 | 0 | 0 | 0 | 0 | 0 | 0 | 1 | -360 | 360
28 | 29 | 0.0054902 | 0.0030662 | 0 | 0 | 0 | 0 | 0 | 0 | 1 | -360 | 360
29 | 30 | 0.0015809 | 0.00088311 | 0 | 0 | 0 | 0 | 0 | 0 | 1 | -360 | 360
30 | 31 | 0.0042196 | 0.0015138 | 0 | 0 | 0 | 0 | 0 | 0 | 1 | -360 | 360
31 | 32 | 0.0030662 | 0.0017124 | 0 | 0 | 0 | 0 | 0 | 0 | 1 | -360 | 360
32 | 33 | 0.0069809 | 0.0038991 | 0 | 0 | 0 | 0 | 0 | 0 | 1 | -360 | 360
5 | 34 | 0.0056244 | 0.0020178 | 0 | 0 | 0 | 0 | 0 | 0 | 1 | -360 | 360
5 | 35 | 0.00075022 | 0.00041911 | 0 | 0 | 0 | 0 | 0 | 0 | 1 | -360 | 360
35 | 36 | 0.0012182 | 0.00068044 | 0 | 0 | 0 | 0 | 0 | 0 | 1 | -360 | 360
36 | 37 | 0.0011342 | 0.00063333 | 0 | 0 | 0 | 0 | 0 | 0 | 1 | -360 | 360
6 | 38 | 0.0018511 | 0.0010338 | 0 | 0 | 0 | 0 | 0 | 0 | 1 | -360 | 360
6 | 39 | 0.0065933 | 0.0017364 | 0 | 0 | 0 | 0 | 0 | 0 | 1 | -360 | 360
39 | 40 | 0.008 | 0.0021067 | 0 | 0 | 0 | 0 | 0 | 0 | 1 | -360 | 360
40 | 41 | 0.0023009 | 0.0012853 | 0 | 0 | 0 | 0 | 0 | 0 | 1 | -360 | 360
41 | 42 | 0.0031769 | 0.0017742 | 0 | 0 | 0 | 0 | 0 | 0 | 1 | -360 | 360
8 | 43 | 0.0047 | 0.0012378 | 0 | 0 | 0 | 0 | 0 | 0 | 1 | -360 | 360
43 | 44 | 0.0023102 | 0.0012902 | 0 | 0 | 0 | 0 | 0 | 0 | 1 | -360 | 360
44 | 45 | 0.0014849 | 0.00082933 | 0 | 0 | 0 | 0 | 0 | 0 | 1 | -360 | 360
9 | 46 | 0.0015511 | 0.00086622 | 0 | 0 | 0 | 0 | 0 | 0 | 1 | -360 | 360
10 | 47 | 0.0025649 | 0.0014324 | 0 | 0 | 0 | 0 | 0 | 0 | 1 | -360 | 360
47 | 48 | 0.0015991 | 0.00089289 | 0 | 0 | 0 | 0 | 0 | 0 | 1 | -360 | 360
48 | 49 | 0.0034169 | 0.0019084 | 0 | 0 | 0 | 0 | 0 | 0 | 1 | -360 | 360
49 | 50 | 0.0011551 | 0.00064489 | 0 | 0 | 0 | 0 | 0 | 0 | 1 | -360 | 360
50 | 51 | 0.0038462 | 0.002148 | 0 | 0 | 0 | 0 | 0 | 0 | 1 | -360 | 360
10 | 52 | 0.0023324 | 0.0023018 | 0 | 0 | 0 | 0 | 0 | 0 | 1 | -360 | 360
52 | 53 | 0.000772 | 0.00076178 | 0 | 0 | 0 | 0 | 0 | 0 | 1 | -360 | 360
53 | 54 | 0.0027324 | 0.0026969 | 0 | 0 | 0 | 0 | 0 | 0 | 1 | -360 | 360
54 | 55 | 0.00088 | 0.00086844 | 0 | 0 | 0 | 0 | 0 | 0 | 1 | -360 | 360
55 | 56 | 0.00088 | 0.00086844 | 0 | 0 | 0 | 0 | 0 | 0 | 1 | -360 | 360
56 | 57 | 0.0012667 | 0.0012502 | 0 | 0 | 0 | 0 | 0 | 0 | 1 | -360 | 360
57 | 58 | 0.00063511 | 0.00062667 | 0 | 0 | 0 | 0 | 0 | 0 | 1 | -360 | 360
58 | 59 | 0.0015151 | 0.00084622 | 0 | 0 | 0 | 0 | 0 | 0 | 1 | -360 | 360
59 | 60 | 0.0016351 | 0.00091333 | 0 | 0 | 0 | 0 | 0 | 0 | 1 | -360 | 360
60 | 61 | 0.001596 | 0.00089156 | 0 | 0 | 0 | 0 | 0 | 0 | 1 | -360 | 360
61 | 62 | 0.0015569 | 0.00086978 | 0 | 0 | 0 | 0 | 0 | 0 | 1 | -360 | 360
62 | 63 | 0.0018751 | 0.0010471 | 0 | 0 | 0 | 0 | 0 | 0 | 1 | -360 | 360
63 | 64 | 0.0068356 | 0.002452 | 0 | 0 | 0 | 0 | 0 | 0 | 1 | -360 | 360
64 | 65 | 0.0043502 | 0.0015604 | 0 | 0 | 0 | 0 | 0 | 0 | 1 | -360 | 360
65 | 66 | 0.0066271 | 0.0023773 | 0 | 0 | 0 | 0 | 0 | 0 | 1 | -360 | 360
11 | 67 | 0.0043067 | 0.0011342 | 0 | 0 | 0 | 0 | 0 | 0 | 1 | -360 | 360
67 | 68 | 0.00298 | 0.00078489 | 0 | 0 | 0 | 0 | 0 | 0 | 1 | -360 | 360
12 | 69 | 0.0019351 | 0.0010809 | 0 | 0 | 0 | 0 | 0 | 0 | 1 | -360 | 360
13 | 70 | 0.0020582 | 0.0011493 | 0 | 0 | 0 | 0 | 0 | 0 | 1 | -360 | 360
70 | 71 | 0.0012031 | 0.000672 | 0 | 0 | 0 | 0 | 0 | 0 | 1 | -360 | 360
15 | 72 | 0.0029702 | 0.0016587 | 0 | 0 | 0 | 0 | 0 | 0 | 1 | -360 | 360
72 | 73 | 0.0037889 | 0.0021164 | 0 | 0 | 0 | 0 | 0 | 0 | 1 | -360 | 360
16 | 74 | 0.0014729 | 0.00082267 | 0 | 0 | 0 | 0 | 0 | 0 | 1 | -360 | 360
18 | 75 | 0.0018 | 0.0010053 | 0 | 0 | 0 | 0 | 0 | 0 | 1 | -360 | 360
19 | 76 | 0.0019409 | 0.001084 | 0 | 0 | 0 | 0 | 0 | 0 | 1 | -360 | 360
19 | 77 | 0.0015182 | 0.000848 | 0 | 0 | 0 | 0 | 0 | 0 | 1 | -360 | 360
77 | 78 | 0.00093911 | 0.00052444 | 0 | 0 | 0 | 0 | 0 | 0 | 1 | -360 | 360
78 | 79 | 0.0049996 | 0.0017933 | 0 | 0 | 0 | 0 | 0 | 0 | 1 | -360 | 360
79 | 80 | 0.0052169 | 0.0029138 | 0 | 0 | 0 | 0 | 0 | 0 | 1 | -360 | 360
80 | 81 | 0.0027511 | 0.0015364 | 0 | 0 | 0 | 0 | 0 | 0 | 1 | -360 | 360
81 | 82 | 0.0025262 | 0.0014107 | 0 | 0 | 0 | 0 | 0 | 0 | 1 | -360 | 360
20 | 83 | 0.0037302 | 0.0013382 | 0 | 0 | 0 | 0 | 0 | 0 | 1 | -360 | 360
83 | 84 | 0.000948 | 0.00052933 | 0 | 0 | 0 | 0 | 0 | 0 | 1 | -360 | 360
84 | 85 | 0.00162 | 0.00090489 | 0 | 0 | 0 | 0 | 0 | 0 | 1 | -360 | 360
85 | 86 | 0.0014249 | 0.000796 | 0 | 0 | 0 | 0 | 0 | 0 | 1 | -360 | 360
22 | 87 | 0.0034111 | 0.0019049 | 0 | 0 | 0 | 0 | 0 | 0 | 1 | -360 | 360
24 | 88 | 0.0070729 | 0.0025373 | 0 | 0 | 0 | 0 | 0 | 0 | 1 | -360 | 360
25 | 89 | 0.00312 | 0.0017427 | 0 | 0 | 0 | 0 | 0 | 0 | 1 | -360 | 360
25 | 90 | 0.092191 | 0.0033071 | 0 | 0 | 0 | 0 | 0 | 0 | 1 | -360 | 360
90 | 91 | 0.0030133 | 0.0010809 | 0 | 0 | 0 | 0 | 0 | 0 | 1 | -360 | 360
91 | 92 | 0.0025502 | 0.0014244 | 0 | 0 | 0 | 0 | 0 | 0 | 1 | -360 | 360
27 | 93 | 0.002628 | 0.001468 | 0 | 0 | 0 | 0 | 0 | 0 | 1 | -360 | 360
28 | 94 | 0.0052733 | 0.0013884 | 0 | 0 | 0 | 0 | 0 | 0 | 1 | -360 | 360