## General
baseMVA
100

## Bus
BUS_I | TYPE | PD | QD | GS | BS | BUS_AREA | VM | VA | BASE_KV | ZONE | VMAX | VMIN
1 | 3 | 0 | 0 | 0 | 0 | 1 | 1 | 0 | 345 | 1 | 1.1 | 0.9
2 | 2 | 0 | 0 | 0 | 0 | 1 | 1 | 0 | 345 | 1 | 1.1 | 0.9
3 | 2 | 0 | 0 | 0 | 0 | 1 | 1 | 0 | 345 | 1 | 1.1 | 0.9
4 | 1 | 0 | 0 | 0 | 0 | 1 | 1 | 0 | 345 | 1 | 1.1 | 0.9
5 | 1 | 305.4 | 123.15 | 0 | 0 | 1 | 1 | 0 | 345 | 1 | 1.1 | 0.9
6 | 1 | 0 | 0 | 0 | 0 | 1 | 1 | 0 | 345 | 1 | 1.1 | 0.9
7 | 1 | 214.11 | 71.09 | 0 | 0 | 1 | 1 | 0 | 345 | 1 | 1.1 | 0.9
8 | 1 | 0 | 0 | 0 | 0 | 1 | 1 | 0 | 345 | 1 | 1.1 | 0.9
9 | 1 | 235.61 | 81.44 | 0 | 0 | 1 | 1 | 0 | 345 | 1 | 1.1 | 0.9

## Generator
GEN_BUS | PG | QG | QMAX | QMIN | VG | MBASE | GEN_STATUS | PMAX | PMIN | PC1 | PC2 | QC1MIN | QC1MAX | QC2MIN | QC2MAX | RAMP_AGC | RAMP_10 | RAMP_30 | RAMP_Q | APF
1 | 72.3 | 27.03 | 300 | -300 | 1.04 | 100 | 1 | 250 | 10 | 0 | 0 | 0 | 0 | 0 | 0 | 0 | 0 | 0 | 0 | 0
2 | 248 | 0 | 300 | -300 | 1.025 | 100 | 1 | 300 | 10 | 0 | 0 | 0 | 0 | 0 | 0 | 0 | 0 | 0 | 0 | 0
3 | 124.59 | 0 | 300 | -300 | 1.025 | 100 | 1 | 270 | 10 | 0 | 0 | 0 | 0 | 0 | 0 | 0 | 0 | 0 | 0 | 0

## Branch
F_BUS | T_BUS | BR_R | BR_X | BR_B | RATE_A | RATE_B | RATE_C | TAP | SHIFT | BR_STATUS | ANGMIN | ANGMAX
1 | 4 | 0 | 0.0576 | 0 | 250 | 250 | 250 | 0 | 0 | 1 | -360 | 360
4 | 5 | 0.017 | 0.092 | 0.158 | 250 | 250 | 250 | 0 | 0 | 1 | -360 | 360
5 | 6 | 0.039 | 0.17 | 0.358 | 150 | 150 | 150 | 0 | 0 | 1 | -360 | 360
3 | 6 | 0 | 0.0586 | 0 | 300 | 300 | 300 | 0 | 0 | 1 | -360 | 360
6 | 7 | 0.0119 | 0.1008 | 0.209 | 150 | 150 | 150 | 0 | 0 | 1 | -360 | 360
7 | 8 | 0.0085 | 0.072 | 0.149 | 250 | 250 | 250 | 0 | 0 | 1 | -360 | 360
8 | 2 | 0 | 0.0625 | 0 | 250 | 250 | 250 | 0 | 0 | 1 | -360 | 360
8 | 9 | 0.032 | 0.161 | 0.306 | 250 | 250 | 250 | 0 | 0 | 1 | -360 | 360
9 | 4 | 0.01 | 0.085 | 0.176 | 250 | 250 | 250 | 0 | 0 | 1 | -360 | 360