## General
baseMVA
100

## Bus
BUS_I | TYPE | PD | QD | GS | BS | BUS_AREA | VM | VA | BASE_KV | ZONE | VMAX | VMIN
1 | 3 | 0 | 0 | 0 | 0 | 1 | 1.06 | 0 | 132 | 1 | 1.06 | 0.94
2 | 2 | 21.7 | 12.7 | 0 | 0 | 1 | 1.043 | -5.48 | 132 | 1 | 1.06 | 0.94
3 | 1 | 2.4 | 1.2 | 0 | 0 | 1 | 1.021 | -7.96 | 132 | 1 | 1.06 | 0.94
4 | 1 | 7.6 | 1.6 | 0 | 0 | 1 | 1.012 | -9.62 | 132 | 1 | 1.06 | 0.94
5 | 2 | 94.2 | 19 | 0 | 0 | 1 | 1.01 | -14.37 | 132 | 1 | 1.06 | 0.94
6 | 1 | 0 | 0 | 0 | 0 | 1 | 1.01 | -11.34 | 132 | 1 | 1.06 | 0.94
7 | 1 | 22.8 | 10.9 | 0 | 0 | 1 | 1.002 | -13.12 | 132 | 1 | 1.06 | 0.94
8 | 2 | 30 | 30 | 0 | 0 | 1 | 1.01 | -12.1 | 132 | 1 | 1.06 | 0.94
9 | 1 | 0 | 0 | 0 | 0 | 1 | 1.051 | -14.38 | 1 | 1 | 1.06 | 0.94
10 | 1 | 5.8 | 2 | 0 | 19 | 1 | 1.045 | -15.97 | 33 | 1 | 1.06 | 0.94
11 | 2 | 0 | 0 | 0 | 0 | 1 | 1.082 | -14.39 | 11 | 1 | 1.06 | 0.94
12 | 1 | 11.2 | 7.5 | 0 | 0 | 1 | 1.057 | -15.24 | 33 | 1 | 1.06 | 0.94
13 | 2 | 0 | 0 | 0 | 0 | 1 | 1.071 | -15.24 | 11 | 1 | 1.06 | 0.94
14 | 1 | 6.2 | 1.6 | 0 | 0 | 1 | 1.042 | -16.13 | 33 | 1 | 1.06 | 0.94
15 | 1 | 8.2 | 2.5 | 0 | 0 | 1 | 1.038 | -16.22 | 33 | 1 | 1.06 | 0.94
16 | 1 | 3.5 | 1.8 | 0 | 0 | 1 | 1.045 | -15.83 | 33 | 1 | 1.06 | 0.94
17 | 1 | 9 | 5.8 | 0 | 0 | 1 | 1.04 | -16.14 | 33 | 1 | 1.06 | 0.94
18 | 1 | 3.2 | 0.9 | 0 | 0 | 1 | 1.028 | -16.82 | 33 | 1 | 1.06 | 0.94
19 | 1 | 9.5 | 3.4 | 0 | 0 | 1 | 1.026 | -17 | 33 | 1 | 1.06 | 0.94
20 | 1 | 2.2 | 0.7 | 0 | 0 | 1 | 1.03 | -16.8 | 33 | 1 | 1.06 | 0.94
21 | 1 | 17.5 | 11.2 | 0 | 0 | 1 | 1.033 | -16.42 | 33 | 1 | 1.06 | 0.94
22 | 1 | 0 | 0 | 0 | 0 | 1 | 1.033 | -16.41 | 33 | 1 | 1.06 | 0.94
23 | 1 | 3.2 | 1.6 | 0 | 0 | 1 | 1.027 | -16.61 | 33 | 1 | 1.06 | 0.94
24 | 1 | 8.7 | 6.7 | 0 | 4.3 | 1 | 1.021 | -16.78 | 33 | 1 | 1.06 | 0.94
25 | 1 | 0 | 0 | 0 | 0 | 1 | 1.017 | -16.35 | 33 | 1 | 1.06 | 0.94
26 | 1 | 3.5 | 2.3 | 0 | 0 | 1 | 1 | -16.77 | 33 | 1 | 1.06 | 0.94
27 | 1 | 0 | 0 | 0 | 0 | 1 | 1.023 | -15.82 | 33 | 1 | 1.06 | 0.94
28 | 1 | 0 | 0 | 0 | 0 | 1 | 1.007 | -11.97 | 132 | 1 | 1.06 | 0.94
29 | 1 | 2.4 | 0.9 | 0 | 0 | 1 | 1.003 | -17.06 | 33 | 1 | 1.06 | 0.94
30 | 1 | 10.6 | 1.9 | 0 | 0 | 1 | 0.992 | -17.94 | 33 | 1 | 1.06 | 0.94

## Generator
GEN_BUS | PG | QG | QMAX | QMIN | VG | MBASE | GEN_STATUS | PMAX | PMIN | PC1 | PC2 | QC1MIN | QC1MAX | QC2MIN | QC2MAX | RAMP_AGC | RAMP_10 | RAMP_30 | RAMP_Q | APF
1 | 260.2 | -16.1 | 10 | 0 | 1.06 | 100 | 1 | 360.2 | 0 | 0 | 0 | 0 | 0 | 0 | 0 | 0 | 0 | 0 | 0 | 0
2 | 40 | 50 | 50 | -40 | 1.045 | 100 | 1 | 140 | 0 | 0 | 0 | 0 | 0 | 0 | 0 | 0 | 0 | 0 | 0 | 0
5 | 0 | 37 | 40 | -40 | 1.01 | 100 | 1 | 100 | 0 | 0 | 0 | 0 | 0 | 0 | 0 | 0 | 0 | 0 | 0 | 0
8 | 0 | 37.3 | 40 | -10 | 1.01 | 100 | 1 | 100 | 0 | 0 | 0 | 0 | 0 | 0 | 0 | 0 | 0 | 0 | 0 | 0
11 | 0 | 16.2 | 24 | -6 | 1.082 | 100 | 1 | 100 | 0 | 0 | 0 | 0 | 0 | 0 | 0 | 0 | 0 | 0 | 0 | 0
13 | 0 | 10.6 | 24 | -6 | 1.071 | 100 | 1 | 100 | 0 | 0 | 0 | 0 | 0 | 0 | 0 | 0 | 0 | 0 | 0 | 0

## Branch
F_BUS | T_BUS | BR_R | BR_X | BR_B | RATE_A | RATE_B | RATE_C | TAP | SHIFT | BR_STATUS | ANGMIN | ANGMAX
1 | 2 | 0.0192 | 0.0575 | 0.0528 | 0 | 0 | 0 | 0 | 0 | 1 | -360 | 360
1 | 3 | 0.0452 | 0.1652 | 0.0408 | 0 | 0 | 0 | 0 | 0 | 1 | -360 | 360
2 | 4 | 0.057 | 0.1737 | 0.0368 | 0 | 0 | 0 | 0 | 0 | 1 | -360 | 360
3 | 4 | 0.0132 | 0.0379 | 0.0084 | 0 | 0 | 0 | 0 | 0 | 1 | -360 | 360
2 | 5 | 0.0472 | 0.1983 | 0.0418 | 0 | 0 | 0 | 0 | 0 | 1 | -360 | 360
2 | 6 | 0.0581 | 0.1763 | 0.0374 | 0 | 0 | 0 | 0 | 0 | 1 | -360 | 360
4 | 6 | 0.0119 | 0.0414 | 0.009 | 0 | 0 | 0 | 0 | 0 | 1 | -360 | 360
5 | 7 | 0.046 | 0.116 | 0.0204 | 0 | 0 | 0 | 0 | 0 | 1 | -360 | 360
6 | 7 | 0.0267 | 0.082 | 0.017 | 0 | 0 | 0 | 0 | 0 | 1 | -360 | 360
6 | 8 | 0.012 | 0.042 | 0.009 | 0 | 0 | 0 | 0 | 0 | 1 | -360 | 360
6 | 9 | 0 | 0.208 | 0 | 0 | 0 | 0 | 0.978 | 0 | 1 | -360 | 360
6 | 10 | 0 | 0.556 | 0 | 0 | 0 | 0 | 0.969 | 0 | 1 | -360 | 360
9 | 11 | 0 | 0.208 | 0 | 0 | 0 | 0 | 1 | 0 | 1 | -360 | 360
9 | 10 | 0 | 0.11 | 0 | 0 | 0 | 0 | 1 | 0 | 1 | -360 | 360
4 | 12 | 0 | 0.256 | 0 | 0 | 0 | 0 | 0.932 | 0 | 1 | -360 | 360
12 | 13 | 0 | 0.14 | 0 | 0 | 0 | 0 | 1 | 0 | 1 | -360 | 360
12 | 14 | 0.1231 | 0.2559 | 0 | 0 | 0 | 0 | 0 | 0 | 1 | -360 | 360
12 | 15 | 0.0662 | 0.1304 | 0 | 0 | 0 | 0 | 0 | 0 | 1 | -360 | 360
12 | 16 | 0.0945 | 0.1987 | 0 | 0 | 0 | 0 | 0 | 0 | 1 | -360 | 360
14 | 15 | 0.221 | 0.1997 | 0 | 0 | 0 | 0 | 0 | 0 | 1 | -360 | 360
16 | 17 | 0.0524 | 0.1923 | 0 | 0 | 0 | 0 | 0 | 0 | 1 | -360 | 360
15 | 18 | 0.1073 | 0.2185 | 0 | 0 | 0 | 0 | 0 | 0 | 1 | -360 | 360
18 | 19 | 0.0639 | 0.1292 | 0 | 0 | 0 | 0 | 0 | 0 | 1 | -360 | 360
19 | 20 | 0.034 | 0.068 | 0 | 0 | 0 | 0 | 0 | 0 | 1 | -360 | 360
10 | 20 | 0.0936 | 0.209 | 0 | 0 | 0 | 0 | 0 | 0 | 1 | -360 | 360
10 | 17 | 0.0324 | 0.0845 | 0 | 0 | 0 | 0 | 0 | 0 | 1 | -360 | 360
10 | 21 | 0.0348 | 0.0749 | 0 | 0 | 0 | 0 | 0 | 0 | 1 | -360 | 360
10 | 22 | 0.0727 | 0.1499 | 0 | 0 | 0 | 0 | 0 | 0 | 1 | -360 | 360
21 | 22 | 0.0116 | 0.0236 | 0 | 0 | 0 | 0 | 0 | 0 | 1 | -360 | 360
15 | 23 | 0.1 | 0.202 | 0 | 0 | 0 | 0 | 0 | 0 | 1 | -360 | 360
22 | 24 | 0.115 | 0.179 | 0 | 0 | 0 | 0 | 0 | 0 | 1 | -360 | 360
23 | 24 | 0.132 | 0.27 | 0 | 0 | 0 | 0 | 0 | 0 | 1 | -360 | 360
24 | 25 | 0.1885 | 0.3292 | 0 | 0 | 0 | 0 | 0 | 0 | 1 | -360 | 360
25 | 26 | 0.2544 | 0.38 | 0 | 0 | 0 | 0 | 0 | 0 | 1 | -360 | 360
25 | 27 | 0.1093 | 0.2087 | 0 | 0 | 0 | 0 | 0 | 0 | 1 | -360 | 360
28 | 27 | 0 | 0.396 | 0 | 0 | 0 | 0 | 0.968 | 0 | 1 | -360 | 360
27 | 29 | 0.2198 | 0.4153 | 0 | 0 | 0 | 0 | 0 | 0 | 1 | -360 | 360
27 | 30 | 0.3202 | 0.6027 | 0 | 0 | 0 | 0 | 0 | 0 | 1 | -360 | 360
29 | 30 | 0.2399 | 0.4533 | 0 | 0 | 0 | 0 | 0 | 0 | 1 | -360 | 360
8 | 28 | 0.0636 | 0.2 | 0.0428 | 0 | 0 | 0 | 0 | 0 | 1 | -360 | 360
6 | 28 | 0.0169 | 0.0599 | 0.013 | 0 | 0 | 0 | 0 | 0 | 1 | -360 | 360