## bus
BUS_IDX | BUS_TYPE | PD | QD | GS | BS | BUS_AREA | VM | VA | BASEKV | ZONE | VMAX | VMIN
1 | 3 | 0 | 0 | 0 | 0 | 1 | 1.06 | 0 | 0 | 1 | 1.06 | 0.94
2 | 2 | 21.7 | 12.7 | 0 | 0 | 1 | 1.045 | -4.98 | 0 | 1 | 1.06 | 0.94
3 | 2 | 94.2 | 19 | 0 | 0 | 1 | 1.01 | -12.72 | 0 | 1 | 1.06 | 0.94
4 | 1 | 47.8 | -3.9 | 0 | 0 | 1 | 1.019 | -10.33 | 0 | 1 | 1.06 | 0.94
5 | 1 | 7.6 | 1.6 | 0 | 0 | 1 | 1.02 | -8.78 | 0 | 1 | 1.06 | 0.94
6 | 2 | 11.2 | 7.5 | 0 | 0 | 1 | 1.07 | -14.22 | 0 | 1 | 1.06 | 0.94
7 | 1 | 0 | 0 | 0 | 0 | 1 | 1.062 | -13.37 | 0 | 1 | 1.06 | 0.94
8 | 2 | 0 | 0 | 0 | 0 | 1 | 1.09 | -13.36 | 0 | 1 | 1.06 | 0.94
9 | 1 | 29.5 | 16.6 | 0 | 0 | 1 | 1.056 | -14.94 | 0 | 1 | 1.06 | 0.94
10 | 1 | 9 | 5.8 | 0 | 0 | 1 | 1.051 | -15.1 | 0 | 1 | 1.06 | 0.94
11 | 1 | 3.5 | 1.8 | 0 | 0 | 1 | 1.057 | -14.79 | 0 | 1 | 1.06 | 0.94
12 | 1 | 6.1 | 1.6 | 0 | 0 | 1 | 1.055 | -15.07 | 0 | 1 | 1.06 | 0.94
13 | 1 | 13.5 | 5.8 | 0 | 0 | 1 | 1.05 | -15.16 | 0 | 1 | 1.06 | 0.94
14 | 1 | 14.9 | 5 | 0 | 0 | 1 | 1.036 | -16.04 | 0 | 1 | 1.06 | 0.94

## gen
BUS_IDX | PG | QG | QMAX | QMIN | VG | MBASE | STATUS | PMAX | PMIN | COST_MODEL | COST_STARTUP | COST_SHUTDOWN | COST_ORDER | COST_SECOND | COST_FIRST | COST_ZERO | RAMP_UP | RAMP_DOWN | RAMP_STARTUP | RAMP_SHUTDOWN | RAMP_UP_RD | RAMP_DOWN_RD | MIN_ON_TIME | MIN_OFF_TIME | COST_STORAGE | COST_RD_UP | COST_RD_DOWN
1 | 232.4 | -16.9 | 10 | 0 | 1.06 | 100 | 1 | 160 | 16 | 2 | 60 | 10 | 3 | 0 | 3 | 20 | 40 | 80 | 80 | 80 | 16 | 40 | 5 | 2 | 20 | 26 | 10
3 | 0 | 23.4 | 40 | 0 | 1.01 | 100 | 1 | 100 | 10 | 2 | 50 | 5 | 3 | 0 | 6 | 40 | 25 | 50 | 50 | 50 | 10 | 25 | 5 | 2 | 40 | 24 | 9

## branch
F_BUS_IDX | T_BUS_IDX | BR_R | BR_X | BR_B | RATE_A | RATE_B | RATE_C | TAP | SHIFT | STATUS | ANGMIN | ANGMAX
1 | 2 | 0.01938 | 0.05917 | 0 | 129.4229 | 0 | 0 | 0 | 0 | 1 | -360 | 360
1 | 5 | 0.05403 | 0.22304 | 0 | 64.6177 | 0 | 0 | 0 | 0 | 1 | -360 | 360
2 | 3 | 0.04699 | 0.19797 | 0 | 124.5043 | 0 | 0 | 0 | 0 | 1 | -360 | 360
2 | 4 | 0.05811 | 0.17632 | 0 | 63.3003 | 0 | 0 | 0 | 0 | 1 | -360 | 360
2 | 5 | 0.05695 | 0.17388 | 0 | 48.8542 | 0 | 0 | 0 | 0 | 1 | -360 | 360
3 | 4 | 0.06701 | 0.17103 | 0 | 96.8676 | 0 | 0 | 0 | 0 | 1 | -360 | 360
4 | 5 | 0.01335 | 0.04211 | 0 | 93.3379 | 0 | 0 | 0 | 0 | 1 | -360 | 360
4 | 7 | 0 | 0.20912 | 0 | 57.699 | 0 | 0 | 0 | 0 | 1 | -360 | 360
4 | 9 | 0 | 0.55618 | 0 | 30.1245 | 0 | 0 | 0 | 0 | 1 | -360 | 360
5 | 6 | 0 | 0.25202 | 0 | 64.5461 | 0 | 0 | 0 | 0 | 1 | -360 | 360
6 | 11 | 0.09498 | 0.1989 | 0 | 41.2377 | 0 | 0 | 0 | 0 | 1 | -360 | 360
6 | 12 | 0.12291 | 0.25581 | 0 | 18.2797 | 0 | 0 | 0 | 0 | 1 | -360 | 360
6 | 13 | 0.06615 | 0.13027 | 0 | 43.9753 | 0 | 0 | 0 | 0 | 1 | -360 | 360
7 | 8 | 0 | 0.17615 | 0 | 156.8186 | 0 | 0 | 0 | 0 | 1 | -360 | 360
7 | 9 | 0 | 0.11001 | 0 | 118.8338 | 0 | 0 | 0 | 0 | 1 | -360 | 360
9 | 10 | 0.03181 | 0.0845 | 0 | 31.7837 | 0 | 0 | 0 | 0 | 1 | -360 | 360
9 | 14 | 0.12711 | 0.27038 | 0 | 34.0263 | 0 | 0 | 0 | 0 | 1 | -360 | 360
10 | 11 | 0.08205 | 0.19207 | 0 | 36.29 | 0 | 0 | 0 | 0 | 1 | -360 | 360
12 | 13 | 0.22092 | 0.19988 | 0 | 10 | 0 | 0 | 0 | 0 | 1 | -360 | 360
13 | 14 | 0.17093 | 0.34802 | 0 | 33.6105 | 0 | 0 | 0 | 0 | 1 | -360 | 360

## solar
BUS_IDX | PMAX | CURTAIL_COST | STATUS
2 | 140 | 64.0518 | 1
8 | 150 | 56.4171 | 1

## wind
BUS_IDX | PMAX | CURTAIL_COST | STATUS
6 | 120 | 50.1129 | 1

## load
BUS_IDX | PMAX | SHED_COST | STATUS
12 | 14.2019 | 104.8943 | 1
9 | 68.6815 | 118.4132 | 1
2 | 50.5216 | 115.4415 | 1
10 | 20.9537 | 100.9992 | 1
14 | 34.69 | 105.3196 | 1
5 | 17.6942 | 113.8624 | 1
6 | 26.0757 | 111.7126 | 1
13 | 31.4305 | 83.9635 | 1
4 | 111.2873 | 85.3097 | 1
11 | 8.1486 | 92.2643 | 1
3 | 219.3151 | 99.0519 | 1

## __metadata__
KEY | VALUE
schema_version | 1
pypower_case_name | case14
baseMVA | 100
random_seed | 404